## 地下水環境基準
ク 地下水の水質汚濁に係る環境基準
（単位：mg/L）
項 目 | 基 準 値 | 項 目 | 基 準 値
カドミウム | 0.003以下 | 1,1,1-トリクロロエタン | 1以下
全シアン | 検出されないこと | 1,1,2-トリクロロエタン | 0.006以下
鉛 | 0.01以下 | トリクロロエチレン | 0.01以下
六価クロム | 0.02以下 | テトラクロロエチレン | 0.01以下
砒素 | 0.01以下 | 1,3-ジクロロプロペン | 0.002以下
総水銀 | 0.0005以下 | チウラム | 0.006以下
アルキル水銀 | 検出されないこと | シマジン | 0.003以下
PCB | 検出されないこと | チオベンカルブ | 0.02以下
ジクロロメタン | 0.02以下 | ベンゼン | 0.01以下
四塩化炭素 | 0.002以下 | セレン | 0.01以下
クロロエチレン （別名 塩化ビニル又は塩化ビニルモノマー） | 0.002以下 | 硝酸性窒素及び亜硝酸性窒素 | 10以下
1,2-ジクロロエタン | 0.004以下 | ふっ素 | 0.8以下
1,1-ジクロロエチレン | 0.1以下 | ほう素 | 1以下
1,2-ジクロロエチレン | 0.04以下 | 1,4-ジオキサン | 0.05以下

## 有害物質に係る排水基準
ケ 有害物質に係る排水基準 |  | （単位：mg/L）
項目 | 許容限度
| 公害防止条例（上乗せ条例） | （参考）※水質汚濁防止法
カドミウム及びその化合物 | 0.01 | 0.03
シアン化合物 | 0.1 | 1
有機燐（りん）化合物（パラチオン、メチルパラチオン、メチルジメトン、EPNに限る） | 検出されないこと | 1
鉛及びその化合物 | 0.1 | 0.1
六価クロム化合物 | 0.05 | 0.2
砒素及びその化合物 | 0.05 | 0.1
水銀及びアルキル水銀その他の水銀化合物 | 0.005 | 0.005
アルキル水銀化合物 | 検出されないこと | 検出されないこと
ポリ塩化ビフェニル | 0.003 | 0.003
トリクロロエチレン | 0.1 | 0.1
テトラクロロエチレン | 0.1 | 0.1
ジクロロメタン | 0.2 | 0.2
四塩化炭素 | 0.02 | 0.02
1，2-ジクロロエタン | 0.04 | 0.04
1，1-ジクロロエチレン | 1 | 1
シス-1，2-ジクロロエチレン | 0.4 | 0.4
1，1，1‐トリクロロエタン | 3 | 3
1，1，2‐トリクロロエタン | 0.06 | 0.06
1，3‐ジクロロプロペン | 0.02 | 0.02
チラウム | 0.06 | 0.06
シマジン | 0.03 | 0.03
チオベンカルブ | 0.2 | 0.2
ベンゼン | 0.1 | 0.1
セレン及びその化合物 | 0.1 | 0.1
ほう素及びその化合物 | 10 | 10
ふっ素及びその化合物 | 8 | 8
アンモニア、アンモニア化合物、硝酸性窒素及び亜硝酸性窒素 | 100 | 100
1，4-ジオキサン | 0.5 | 0.5

## 生活環境項目
コ 生活環境項目（業種共通の項目） |  |  | （単位：水素イオン濃度および大腸菌数を除き mg/L）
項目 |  | 許容限度
|  | 公害防止条例（上乗せ条例） | （参考）※水質汚濁防止法
水素イオン濃度（pH） |  | 6.0～8.5 | 5.8～8.6
ノルマルヘキサン 抽出物質含有量 | （鉱油類含有量） | 5 | 5
| （動植物油脂類含有量） | 20 | 30
フェノール類含有量 |  | 1 | 5
銅含有量 |  | 1 | 3
亜鉛含有量 |  | 1 | 2
溶解性鉄含有量 |  | 10 | 10
溶解性マンガン含有量 |  | 10 | 10
クロム含有量 |  | 0.1 | 2
大腸菌数 |  | 800CFU/mL | 800CFU/mL
アンチモン含有量 |  | 0.05 | -
排水先の公共用水域において人の健康または生活環境に支障をきたすような 温度の変化をもたらさないことおよび色、臭気を帯びていないこと。 |  |  | -
※この表に掲げる排水基準は日平均排水量10ｍ³以上の特定事業場について適用する。
※この表に掲げる数値は最大値とする。ただし、し尿処理施設、し尿浄化槽および下水道終末処理施設にあっては、日平均値とする。

## BOD、COD、SSに係る排水基準
サ BOD、COD、SS、窒素、りんに係る排水基準
a BOD、COD、SSに係る排水基準
（単位：mg/L）
業種区分 |  | 排水量 | BOD |  | COD |  | SS
|  | （m3/日） | 既設 | 新設 | 既設 | 新設
製 造 業 | 食料品 製造業 | 10～30 | 100 | 60 | 100 | 60 | 90
|  | 30～50 | 70 | 50 | 70 | 50 | 90
|  | 50～1000 | 50 | 40 | 50 | 40 | 70
|  | 1000以上 | 40 | 30 | 40 | 30 | 70
| 弁 当 製造業 | 10～30 | 90 | 30 | 90 | 30 | 90
|  | 30～50 | 70 | 30 | 70 | 30 | 90
|  | 50～1000 | 50 | 30 | 50 | 30 | 70
|  | 1000以上 | 40 | 30 | 40 | 30 | 70
| 繊維工業 | 10～30 | 80 | 60 | 80 | 60 | 90
|  | 30～50 | 60 | 50 | 60 | 50 | 90
|  | 50～1000 | 50 | 40 | 50 | 40 | 70
|  | 1000以上 | 40 | 30 | 40 | 30 | 70
| 化学工業 | 10～30 | 70 | 40 | 70 | 40 | 90
|  | 30～50 | 40 | 30 | 40 | 30 | 90
|  | 50～1000 | 30 | 20 | 30 | 20 | 70
|  | 1000以上 | 20 | 15 | 20 | 15 | 70
| ゼラチン 製造業 | 10～30 | 70 | 40 | 70 | 40 | 90
|  | 30～50 | 50 | 40 | 50 | 40 | 90
|  | 50～1000 | 40 | 30 | 40 | 30 | 70
|  | 1000以上 | 30 | 20 | 30 | 20 | 70
| その他の 製造業 | 10～30 | 70 | 40 | 70 | 40 | 90
|  | 30～50 | 40 | 30 | 40 | 30 | 90
|  | 50～1000 | 30 | 20 | 30 | 20 | 70
|  | 1000以上 | 20 | 15 | 20 | 15 | 70
その他の業種等 | 畜産施設 | 10以上 | 120 | 120 | 120 | 120 | 150
| し尿処理 施 設 | 10以上 | 30 | 20 | 30 | 20 | 70
| 下水道終末 処理施設 | 10以上 | 20 | 20 | 20 | 20 | 70
| し尿浄化槽 | 10以上かつ 51～100人槽 | 60 | 20 | 60 | 20 | 60
|  | 101～200人槽 | 60 または 30 | 20 | 60 または 30 | 20 | 60
|  | 201～500人槽 | 60 または 30 | 20 | 60 または 30 | 20 | 60
|  | 501人槽以上 | 60 または 20 | 20 | 60 または 20 | 20 | 60
| その他の 事業場 | 10～30 | 90 | 30 | 90 | 30 | 90
|  | 30～50 | 70 | 30 | 70 | 30 | 90
|  | 50～1000 | 50 | 30 | 50 | 30 | 70
|  | 1000以上 | 40 | 30 | 40 | 30 | 70
※基準値は最大値とする。ただし、し尿処理施設、し尿浄化槽および下水道終末処理施設にあっては日間平均値とする。

## 窒素、りんに係る排水基準
サ BOD、COD、SS、窒素、りんに係る排水基準
b 窒素、りんに係る排水基準
（単位：mg/L）
業種区分 |  | 排水量 | 窒 素 |  | り ん
|  | （m3/日） | 既設 | 新設 | 既設 | 新設
製 造 業 | 食料品 製造業 | 10～30 | 40 | 30 | 8 | 2
|  | 30～50 | 25 | 20 | 4 | 2
|  | 50～1000 | 20 | 12 | 3 | 1.5
|  | 1000以上 | 15 | 10 | 2 | 1
| 弁 当 製造業 | 10～30 | 60 | 45 | 8 | 6
|  | 30～50 | 30 | 25 | 5 | 4
|  | 50～1000 | 25 | 20 | 5 | 3
|  | 1000以上 | 20 | 20 | 3 | 2
| 繊維工業 | 10～30 | 40 | 30 | 6 | 2
|  | 30～50 | 15 | 12 | 2 | 1.2
|  | 50～1000 | 12 | 8 | 1.5 | 0.8
|  | 1000以上 | 10 | 8 | 1 | 0.5
| 化学工業 | 10～30 | 20 | 15 | 5 | 2
|  | 30～50 | 12 | 10 | 2 | 1.2
|  | 50～1000 | 10 | 8 | 1.5 | 0.8
|  | 1000以上 | 8 | 8 | 1 | 0.5
| ゼラチン 製造業 | 10～30 | 20 | 15 | 5 | 2
|  | 30～50 | 20 | 15 | 2 | 1.2
|  | 50～1000 | 15 | 10 | 1.5 | 0.8
|  | 1000以上 | 12 | 10 | 1 | 0.5
| その他の 製造業 | 10～30 | 40 | 20 | 2 | 2
|  | 30～50 | 15 | 12 | 1.5 | 1
|  | 50～1000 | 12 | 8 | 1.2 | 0.6
|  | 1000以上 | 8 | 8 | 0.8 | 0.5
その他の業種等 | 畜産施設 | 10以上 | 80 | 45 | 25 ※16 | 15
| し尿処理 施 設 | 10以上 | 20 | 10 | 2 | 1
| 下水道終末 処理施設 | 10～3000 | 20 | 20 | 1 | 0.5
|  | 3000以上 | 20 | 15 | 1 | 0.5
| し尿浄化槽 | 10以上かつ 51～100人槽 | 60 | 45 | 8 | 6
|  | 101～200人槽 | 60 | 40 | 8 | 5
|  | 201～500人槽 | 60 または 40 | 40 | 8 または 5 | 5
|  | 501人槽以上 | 25 または 20 | 20 | 5 | 5
| その他の 事業場 | 10～30 | 60 | 45 | 8 | 6
|  | 30～50 | 30 | 25 | 5 | 4
|  | 50～1000 | 25 | 20 | 5 | 3
|  | 1000以上 | 20 | 20 | 3 | 2
※基準値は最大値とする。ただし、し尿処理施設、し尿浄化槽および下水道終末処理施設にあっては日間平均値とする。
※表中の「※」は、サービス業に係るものに適用される基準。

## 水浴場の水質判定基準
シ 水浴場の水質判定
① 判定基準については、下記の表に基づいて以下のとおりとする。
ア 糞便性大腸菌群数、油膜の有無、CODまたは透明度のいずれかの項目が「不適」であるものを「不適」な水浴場とする。
イ 「不適」でない水浴場について、糞便性大腸菌群数、油膜の有無、CODおよび透明度によって「水質ＡＡ」、「水質Ａ」、「水質Ｂ」あるいは「水質Ｃ」を判定し、「水質ＡＡ」および「水質Ａ」であるものを「適」、「水質Ｂ」および「水質Ｃ」であるものを「可」とする。
● 各項目が全てが「水質ＡＡ」以上である水浴場を「水質ＡＡ」（水質が特に良好な水浴場）とする。
● 各項目が全てが「水質Ａ」以上である水浴場を「水質Ａ」（水質が良好な水浴場）とする。
● 各項目が全てが「水質Ｂ」以上である水浴場を「水質Ｂ」とする。
● これら以外のものを「水質Ｃ」とする。
区分 |  | 糞便性大腸菌群数 | 油膜の有無 | COD | 透明度
適 | 水質 ＡＡ | 不検出 （検出限界2個/100ml） | 油膜が認められない | 3mg/L 以下 | 全透 （1m以上）
| 水質 Ａ | 100個/100ml 以下 | 油膜が認められない | 3mg/L 以下 | 全透 （1m以上）
可 | 水質 Ｂ | 400個/100ml 以下 | 常時は油膜が認められない | 5mg/L 以下 | 1m未満～ 50cm以上
| 水質 Ｃ | 1,000個/100ml 以下 | 常時は油膜が認められない | 8mg/L 以下 | 1m未満～ 50cm以上
不 適 |  | 1,000個/100mlを超えるもの | 常時油膜が認められる | 8mg/L 超 | 50cm未満※
（注） | 判定は、同一水浴場に関して得た測定値の平均による。 「不検出」とは、平均値が検出限界未満のことをいう。 透明度（※の部分）に関しては、砂の巻き上げによるものは評価の対象外とする。
② 「改善対策を要するもの」については以下のとおりとする。
ア 「水質Ｂ」または「水質Ｃ」と判定されたもののうち、糞便性大腸菌群数が400個／100mlを超える測定値が1以上あるもの。
イ 油膜が認められたもの。