## 生活環境項目
ケ 類型未設定河川（令和６年度）
a 地点別総括表（生活環境項目）
水域名 (河川名等) | 地点名 | 地点 統一 番号 | pH |  |  |  | ＤＯ |  |  |  |  | ＢＯＤ | [6 empty] | ＣＯＤ | SS |  |  |  |  | 大腸菌数
|  |  | 最小値 | 最大値 | ｍ | ｎ | 最小値 | 最大値 | ｍ | ｎ | 日間平均値 | 日間平均値 | [6 empty] | 日間平均値 | 最小値 | 最大値 | ｍ | ｎ | 日間平均値 | 最小値 | 最大値 | ｍ | ｎ | 日間平均値
[11 empty] | 平均値 | 最小値 | 最大値 | ｘ | ｙ | 平均値 | 中央値 | 75%値 | 平均値 |  |  |  |  | 平均値 |  |  |  |  | 平均値
白鳥川 | 高坐橋から1本下流の農橋 | 205-1 | 7 | 7.4 |  | 12 | 7.9 | 12 |  | 12 | 9.3 | 1 | 1.6 |  | 12 | 1.2 | 1.2 | 1.4 | 4.2 | 3 | 30 |  | 12 | 11 | 32 | 160 |  | 12 | 110
長命寺川 | 白王橋 | 206-1 | 7.3 | 7.8 |  | 12 | 7.4 | 11 |  | 12 | 9 | 1.5 | 3.3 |  | 12 | 2.5 | 2.6 | 2.8 | 5.7 | 10 | 41 |  | 12 | 28 | 44 | 130 |  | 12 | 82
※ m：環境基準値を超える検体数、n：総検体数、x：環境基準に適合しない日数、y：総測定日数、平均値・中央値・75%値：日間平均値の年間の平均値・中央値・75%値
b 地点別総括表（全窒素・全りん）
水域名 (河川名等) | 地点名 | 地点統一番号 | pH 最小値: 全窒素; pH ｎ: 全りん
|  |  | 日間平均値 |  |  | 日間平均値
|  |  | 最小値 | 最大値 | 平均値 | 最小値 | 最大値 | 平均値
白鳥川 | 高坐橋から1本下流の農橋 | 205-1 | 0.76 | 1.7 | 1.3 | 0.05 | 0.15 | 0.091
長命寺川 | 白王橋 | 206-1 | 1 | 1.9 | 1.5 | 0.073 | 0.16 | 0.12
※ 平均値：日間平均値の年間の平均値

## 健康項目
c 地点別総括表（健康項目）
水域名 (河川名等) | 地点名 | 地点 統一 番号 | カドミウム |  |  | 全シアン |  |  | 鉛 |  |  | 六価クロム |  |  | 砒素 |  |  | 総水銀 |  |  | PCB |  |  | ジクロロメタン |  |  | 四塩化炭素 |  |  | 1,2-ジクロロエタン |  |  | 1,1-ジクロロエチレン |  |  | シス-1,2-ジクロロエチレン |  |  | 1,1,1-トリクロロエタン
|  |  | ｍ | ｎ | 最大値 | ｍ | ｎ | 最大値 | ｍ | ｎ | 最大値 | ｍ | ｎ | 最大値 | ｍ | ｎ | 最大値 | ｍ | ｎ | 最大値 | ｍ | ｎ | 最大値 | ｍ | ｎ | 最大値 | ｍ | ｎ | 最大値 | ｍ | ｎ | 最大値 | ｍ | ｎ | 最大値 | ｍ | ｎ | 最大値 | ｍ | ｎ | 最大値
白鳥川 | 高坐橋から1本下流の農橋 | 205-1 |  | 2 | <0.0003 |  | 2 | <0.1 |  | 2 | <0.005 |  | 2 | <0.01 |  | 2 | <0.005 |  | 2 | <0.0005 |  | 1 | <0.0005 |  | 2 | <0.002 |  | 2 | <0.0002 |  | 2 | <0.0004 |  | 2 | <0.002 |  | 2 | <0.002 |  | 2 | <0.1
長命寺川 | 白王橋 | 206-1 |  | 2 | <0.0003 |  | 2 | <0.1 |  | 2 | <0.005 |  | 2 | <0.01 |  | 2 | <0.005 |  | 2 | <0.0005 |  | 1 | <0.0005 |  | 2 | <0.002 |  | 2 | <0.0002 |  | 2 | <0.0004 |  | 2 | <0.002 |  | 2 | <0.002 |  | 2 | <0.1
水域名 (河川名等) | 地点名 | 地点 統一 番号 | 1,1,2-トリクロロエタン |  |  | トリクロロエチレン |  |  | テトラクロロエチレン |  |  | 1,3-ジクロロプロペン |  |  | チウラム |  |  | シマジン |  |  | チオベンカルブ |  |  | ベンゼン |  |  | セレン |  |  | 硝酸性窒素及び亜硝酸性窒素 |  |  | ふっ素 |  |  | ほう素 |  |  | 1,4-ジオキサン
|  |  | ｍ | ｎ | 最大値 | ｍ | ｎ | 最大値 | ｍ | ｎ | 最大値 | ｍ | ｎ | 最大値 | ｍ | ｎ | 最大値 | ｍ | ｎ | 最大値 | ｍ | ｎ | 最大値 | ｍ | ｎ | 最大値 | ｍ | ｎ | 最大値 | ｍ | ｎ | 最大値 | ｍ | ｎ | 最大値 | ｍ | ｎ | 最大値 | ｍ | ｎ | 最大値
白鳥川 | 高坐橋から1本下流の農橋 | 205-1 |  | 2 | <0.0006 |  | 2 | <0.001 |  | 2 | <0.001 |  | 2 | <0.0002 |  | 2 | <0.0006 |  | 2 | <0.0003 |  | 2 | <0.002 |  | 2 | <0.001 |  | 2 | <0.002 |  | 12 | 1.3 |  | 2 | 0.1 |  | 2 | <0.1 |  | 2 | <0.005
長命寺川 | 白王橋 | 206-1 |  | 2 | <0.0006 |  | 2 | <0.001 |  | 2 | <0.001 |  | 2 | <0.0002 |  | 2 | <0.0006 |  | 2 | <0.0003 |  | 2 | <0.002 |  | 2 | <0.001 |  | 2 | <0.002 |  | 12 | 1.5 |  | 2 | 0.09 |  | 2 | <0.1 |  | 2 | <0.005
※ m：環境基準値を超える検体数、n：総検体数

## 白鳥川
|  | 地点統一番号 | 類型 | 調査年度 | 河川名 |  | 白鳥川 | [9 empty] | 調査担当機関 |  |  |  | 滋賀県琵琶湖環境部琵琶湖保全再生課
|  | 205-1 | - | 2024 | 調査地点 |  | 高坐橋から1本下流の農橋
|  | 採水月日 |  |  |  | 0418 |  | 0510 | 0605 | 0710 |  | 0807 |  | 0917 |  | 1002 |  | 1106 |  | 1204 |  | 0115 | 0205 | 0312
|  | 採水時刻 |  | 開始時 |  | 1121 |  | 1151 | 1259 | 1113 |  | 1243 |  | 1129 |  | 1203 |  | 1145 |  | 1303 |  | 1252 | 1117 | 1030
|  | 天候 |  |  |  | 曇 |  | 晴 | 晴 | 雲 |  | 晴 |  | 晴 |  | 晴 |  | 晴 |  | 晴 |  | 曇 | 晴 | 曇
|  | 採水位置 |  |  |  | 流心 |  | 流心 | 流心 | 流心 |  | 流心 |  | 流心 |  | 流心 |  | 流心 |  | 流心 |  | 流心 | 流心 | 流心
一般項目 |  | 気温 |  | ℃ |  | 17.3 |  | 19.4 | 24.4 | 29.3 |  | 32.2 |  | 31 |  | 29.3 |  | 16.9 |  | 12.9 |  | 8.8 | 2.8 | 12
|  | 水温 |  | ℃ |  | 16.2 |  | 17.8 | 22 | 24.5 |  | 29 |  | 26.4 |  | 24.4 |  | 16.2 |  | 13 |  | 7.9 | 4.2 | 12
|  | 流量 |  | m3/s |  | 0.935 |  | 1.53 | 1.96 | 2.99 |  | 2.06 |  | 1.67 |  | 0.177 |  | 0.398 |  | 0.992 |  | 1.09 | 0.399 | 0.116
|  | 透視度 |  | cm |  | 60 |  | 35 | 20 | 53 |  | 90 | > | 100 | > | 100 | > | 100 | > | 100 |  | 80 | 85 | 53
生活環境項目 |  | pH | (水素イオン濃度) |  |  | 7 |  | 7.1 | 7.3 | 7.4 |  | 7.4 |  | 7.2 |  | 7.3 |  | 7.2 |  | 7.2 |  | 7.3 | 7.4 | 7.2
|  | DO | (溶存酸素) | mg/L |  | 9 |  | 8.4 | 8.2 | 8 |  | 8 |  | 7.9 |  | 8.4 |  | 9.5 |  | 11 |  | 11 | 12 | 9.6
|  | BOD | (生物化学的酸素要求量) | mg/L |  | 1.4 |  | 1.6 | 1.4 | 1.1 |  | 1.2 |  | 1.2 |  | 1 |  | 1 |  | 1.1 |  | 1.1 | 1 | 1.5
|  | COD | (化学的酸素要求量) | mg/L |  | 4.1 |  | 5.9 | 6.2 | 4.5 |  | 4.1 |  | 3.4 |  | 2.7 |  | 3.1 |  | 2.9 |  | 4.1 | 3.5 | 5.3
|  | SS | (浮遊物質量) | mg/L |  | 7 |  | 26 | 30 | 10 |  | 7 |  | 4 |  | 5 |  | 5 |  | 3 |  | 8 | 5 | 17
|  | 大腸菌数 |  | CFU/100mL |  | 140 |  | 160 | 150 | 160 |  | 150 |  | 120 |  | 64 |  | 100 |  | 64 |  | 80 | 32 | 44
|  | T-N | (全窒素) | mg/L |  | 1.2 |  | 1.2 | 1.2 | 1.1 |  | 0.76 |  | 1.3 |  | 1.6 |  | 1.5 |  | 1.5 |  | 1.4 | 1.4 | 1.7
|  | T-P | (全りん) | mg/L |  | 0.073 |  | 0.12 | 0.14 | 0.11 |  | 0.097 |  | 0.068 |  | 0.059 |  | 0.089 |  | 0.05 |  | 0.066 | 0.072 | 0.15
|  | 全亜鉛 |  | mg/L
|  | ﾉﾆﾙﾌｪﾉｰﾙ |  | mg/L
|  | LAS |  | mg/L
健康項目 |  | ｶﾄﾞﾐｳﾑ |  | mg/L |  |  | < | 0.0003 | [8 empty] | < | 0.0003
|  | 全ｼｱﾝ |  | mg/L |  |  | < | 0.1 | [8 empty] | < | 0.1
|  | 鉛 |  | mg/L |  |  | < | 0.005 | [8 empty] | < | 0.005
|  | 六価ｸﾛﾑ |  | mg/L |  |  | < | 0.01 | [8 empty] | < | 0.01
|  | 砒素 |  | mg/L |  |  | < | 0.005 | [8 empty] | < | 0.005
|  | 総水銀 |  | mg/L |  |  | < | 0.0005 | [8 empty] | < | 0.0005
|  | ｱﾙｷﾙ水銀 |  | mg/L
|  | PCB |  | mg/L | [6 empty] | < | 0.0005
|  | ｼﾞｸﾛﾛﾒﾀﾝ |  | mg/L |  |  | < | 0.002 | [8 empty] | < | 0.002
|  | 四塩化炭素 |  | mg/L |  |  | < | 0.0002 | [8 empty] | < | 0.0002
|  | 1,2－ｼﾞｸﾛﾛｴﾀﾝ |  | mg/L |  |  | < | 0.0004 | [8 empty] | < | 0.0004
|  | 1,1-ｼﾞｸﾛﾛｴﾁﾚﾝ |  | mg/L |  |  | < | 0.002 | [8 empty] | < | 0.002
|  | ｼｽ-1,2-ｼﾞｸﾛﾛｴﾁﾚﾝ |  | mg/L |  |  | < | 0.002 | [8 empty] | < | 0.002
|  | 1,1,1-ﾄﾘｸﾛﾛｴﾀﾝ |  | mg/L |  |  | < | 0.1 | [8 empty] | < | 0.1
|  | 1,1,2-ﾄﾘｸﾛﾛｴﾀﾝ |  | mg/L |  |  | < | 0.0006 | [8 empty] | < | 0.0006
|  | ﾄﾘｸﾛﾛｴﾁﾚﾝ |  | mg/L |  |  | < | 0.001 | [8 empty] | < | 0.001
|  | ﾃﾄﾗｸﾛﾛｴﾁﾚﾝ |  | mg/L |  |  | < | 0.001 | [8 empty] | < | 0.001
|  | 1,3-ｼﾞｸﾛﾛﾌﾟﾛﾍﾟﾝ |  | mg/L |  |  | < | 0.0002 | [8 empty] | < | 0.0002
|  | ﾁｳﾗﾑ |  | mg/L |  |  | < | 0.0006 | [8 empty] | < | 0.0006
|  | ｼﾏｼﾞﾝ |  | mg/L |  |  | < | 0.0003 | [8 empty] | < | 0.0003
|  | ﾁｵﾍﾞﾝｶﾙﾌﾞ |  | mg/L |  |  | < | 0.002 | [8 empty] | < | 0.002
|  | ﾍﾞﾝｾﾞﾝ |  | mg/L |  |  | < | 0.001 | [8 empty] | < | 0.001
|  | ｾﾚﾝ |  | mg/L |  |  | < | 0.002 | [8 empty] | < | 0.002
|  | NO3-N | (硝酸態窒素) | mg/L |  | 0.74 |  | 0.77 | 0.77 | 0.76 |  | 0.55 |  | 1.1 |  | 1.3 |  | 1.2 |  | 1.2 |  | 1 | 1.1 | 1.1
|  | NO2-N | (亜硝酸態窒素) | mg/L |  | 0.012 |  | 0.033 | 0.016 | 0.02 |  | 0.007 |  | 0.01 |  | 0.013 |  | 0.014 |  | 0.015 |  | 0.02 | 0.022 | 0.028
|  | NO3-N＋NO2-N |  | mg/L |  | 0.75 |  | 0.8 | 0.79 | 0.78 |  | 0.56 |  | 1.1 |  | 1.3 |  | 1.2 |  | 1.2 |  | 1 | 1.1 | 1.1
|  | ふっ素 |  | mg/L |  |  |  | 0.09 | [9 empty] | 0.1
|  | ほう素 |  | mg/L |  |  | < | 0.1 | [8 empty] | < | 0.1
|  | 1,4-ｼﾞｵｷｻﾝ |  | mg/L |  |  | < | 0.005 | [8 empty] | < | 0.005
要監視項目 | 人の健康の 保護関連 | ﾄﾗﾝｽ-1,2-ｼﾞｸﾛﾛｴﾁﾚﾝ |  | mg/L
|  | 1,2-ｼﾞｸﾛﾛﾌﾟﾛﾊﾟﾝ |  | mg/L
|  | p-ｼﾞｸﾛﾛﾍﾞﾝｾﾞﾝ |  | mg/L
|  | ｲｿｷｻﾁｵﾝ |  | mg/L
|  | ﾀﾞｲｱｼﾞﾉﾝ |  | mg/L
|  | ﾌｪﾆﾄﾛﾁｵﾝ |  | mg/L
|  | ｲｿﾌﾟﾛﾁｵﾗﾝ |  | mg/L
|  | ｵｷｼﾝ銅 |  | mg/L
|  | ｸﾛﾛﾀﾛﾆﾙ |  | mg/L
|  | ﾌﾟﾛﾋﾟｻﾞﾐﾄﾞ |  | mg/L
|  | ﾌｪﾉﾌﾞｶﾙﾌﾞ |  | mg/L
|  | ｲﾌﾟﾛﾍﾞﾝﾎｽ |  | mg/L
|  | ﾄﾙｴﾝ |  | mg/L
|  | ｷｼﾚﾝ |  | mg/L
|  | ﾌﾀﾙ酸ｼﾞｴﾁﾙﾍｷｼﾙ |  | mg/L
|  | ﾆｯｹﾙ |  | mg/L
|  | ﾓﾘﾌﾞﾃﾞﾝ |  | mg/L
|  | ｱﾝﾁﾓﾝ |  | mg/L
|  | 塩化ﾋﾞﾆﾙﾓﾉﾏｰ |  | mg/L
|  | ｴﾋﾟｸﾛﾛﾋﾄﾞﾘﾝ |  | mg/L
|  | 全ﾏﾝｶﾞﾝ |  | mg/L
|  | ｳﾗﾝ |  | mg/L
|  | PFOS |  | ng/L
|  | PFOS(直鎖体) |  | ng/L
|  | PFOA |  | ng/L
|  | PFOA(直鎖体) |  | ng/L
|  | PFOS及びPFOA |  | ng/L
| 水生生物 保全関連 | ｸﾛﾛﾎﾙﾑ |  | mg/L
|  | ﾌｪﾉｰﾙ |  | mg/L
|  | ﾎﾙﾑｱﾙﾃﾞﾋﾄﾞ |  | mg/L
|  | 4-t-ｵｸﾁﾙﾌｪﾉｰﾙ |  | mg/L
|  | ｱﾆﾘﾝ |  | mg/L
|  | 2,4-ｼﾞｸﾛﾛﾌｪﾉｰﾙ |  | mg/L
その他項目 |  | NH4-N | (アンモニウム態窒素) | mg/L |  | 0.07 |  | 0.13 | 0.1 | 0.11 |  | 0.04 |  | 0.08 |  | 0.1 |  | 0.14 |  | 0.06 |  | 0.13 | 0.12 | 0.16
|  | PO4-P | （溶解性オルトりん酸態りん） | mg/L |  | 0.045 |  | 0.097 | 0.1 | 0.081 |  | 0.071 |  | 0.052 |  | 0.038 |  | 0.068 |  | 0.034 |  | 0.044 | 0.052 | 0.086
|  | 塩化物イオン |  | mg/L |  | 20 |  | 16 | 16 | 16 |  | 14 |  | 13 |  | 24 |  | 21 |  | 29 |  | 30 | 40 | 33
|  | D-COD | (溶存態化学的酸素要求量) | mg/L
|  | TOC | (全有機炭素) | mg/L
|  | P-TOC | (粒子態全有機炭素) | mg/L
|  | D-TOC | (溶存態全有機炭素) | mg/L
|  | org-N | (有機態窒素) | mg/L |  | 0.38 |  | 0.27 | 0.31 | 0.21 |  | 0.16 |  | 0.12 |  | 0.2 |  | 0.16 |  | 0.24 |  | 0.27 | 0.18 | 0.44
|  | 油分 |  | -

## 長命寺川
|  | 地点統一番号 | 類型 | 調査年度 | 河川名 |  | 長命寺川 | [7 empty] | 調査担当機関 |  |  | 滋賀県琵琶湖環境部琵琶湖保全再生課
|  | 206-1 | - | 2024 | 調査地点 |  | 白王橋
|  | 採水月日 |  |  |  | 0418 |  | 0510 | 0605 | 0710 |  | 0807 | 0917 | 1002 |  | 1106 | 1204 |  | 0115 | 0205 | 0312
|  | 採水時刻 |  | 開始時 |  | 1054 |  | 1119 | 1144 | 1048 |  | 1121 | 1104 | 1130 |  | 1119 | 1128 |  | 1130 | 1051 | 1010
|  | 天候 |  |  |  | 曇 |  | 晴 | 晴 | 曇 |  | 晴 | 晴 | 晴 |  | 晴 | 晴 |  | 曇 | 晴 | 曇
|  | 採水位置 |  |  |  | 流心 |  | 流心 | 流心 | 流心 |  | 流心 | 流心 | 流心 |  | 流心 | 流心 |  | 流心 | 流心 | 流心
一般項目 |  | 気温 |  | ℃ |  | 17 |  | 18.8 | 22.4 | 29.4 |  | 31.8 | 30.9 | 29.1 |  | 16.6 | 11.9 |  | 8 | 2.7 | 11.8
|  | 水温 |  | ℃ |  | 18 |  | 19.9 | 22.5 | 28 |  | 29.8 | 28 | 26.8 |  | 16.2 | 10 |  | 5.1 | 4.3 | 10.3
|  | 流量 |  | m3/s |  | 3.78 |  | 6.67 | 3.54 | 3.1 |  | 3.07 | 5.01 | 1.64 |  | 0.123 | 2.86 |  | 4.57 | 4.83 | 0.622
|  | 透視度 |  | cm |  | 22 |  | 14 | 21 | 20 |  | 15 | 22 | 15 |  | 25 | 22 |  | 40 | 25 | 23
生活環境項目 |  | pH | (水素イオン濃度) |  |  | 7.5 |  | 7.7 | 7.5 | 7.7 |  | 7.5 | 7.8 | 7.7 |  | 7.7 | 7.5 |  | 7.6 | 7.6 | 7.3
|  | DO | (溶存酸素) | mg/L |  | 10 |  | 8 | 8.2 | 8 |  | 7.4 | 7.6 | 8.4 |  | 8.8 | 9.6 |  | 11 | 11 | 10
|  | BOD | (生物化学的酸素要求量) | mg/L |  | 2.5 |  | 2.6 | 2.4 | 2.5 |  | 2.9 | 2.6 | 3.3 |  | 3 | 2.1 |  | 1.5 | 1.5 | 2.8
|  | COD | (化学的酸素要求量) | mg/L |  | 5.3 |  | 6.1 | 6.4 | 6.5 |  | 6.7 | 5.9 | 6.7 |  | 6.3 | 5.1 |  | 4 | 4.5 | 5.3
|  | SS | (浮遊物質量) | mg/L |  | 21 |  | 37 | 34 | 35 |  | 41 | 25 | 39 |  | 29 | 20 |  | 10 | 22 | 26
|  | 大腸菌数 |  | CFU/100mL |  | 52 |  | 72 | 92 | 130 |  | 100 | 120 | 82 |  | 90 | 83 |  | 44 | 52 | 72
|  | T-N | (全窒素) | mg/L |  | 1.2 |  | 1.1 | 1 | 1.4 |  | 1.6 | 1.9 | 1.8 |  | 1.7 | 1.8 |  | 1.5 | 1.3 | 1.9
|  | T-P | (全りん) | mg/L |  | 0.11 |  | 0.14 | 0.14 | 0.13 |  | 0.11 | 0.14 | 0.12 |  | 0.16 | 0.11 |  | 0.073 | 0.08 | 0.1
|  | 全亜鉛 |  | mg/L
|  | ﾉﾆﾙﾌｪﾉｰﾙ |  | mg/L
|  | LAS |  | mg/L
健康項目 |  | ｶﾄﾞﾐｳﾑ |  | mg/L |  |  | < | 0.0003 | [6 empty] | < | 0.0003
|  | 全ｼｱﾝ |  | mg/L |  |  | < | 0.1 | [6 empty] | < | 0.1
|  | 鉛 |  | mg/L |  |  | < | 0.005 | [6 empty] | < | 0.005
|  | 六価ｸﾛﾑ |  | mg/L |  |  | < | 0.01 | [6 empty] | < | 0.01
|  | 砒素 |  | mg/L |  |  | < | 0.005 | [6 empty] | < | 0.005
|  | 総水銀 |  | mg/L |  |  | < | 0.0005 | [6 empty] | < | 0.0005
|  | ｱﾙｷﾙ水銀 |  | mg/L
|  | PCB |  | mg/L | [6 empty] | < | 0.0005
|  | ｼﾞｸﾛﾛﾒﾀﾝ |  | mg/L |  |  | < | 0.002 | [6 empty] | < | 0.002
|  | 四塩化炭素 |  | mg/L |  |  | < | 0.0002 | [6 empty] | < | 0.0002
|  | 1,2－ｼﾞｸﾛﾛｴﾀﾝ |  | mg/L |  |  | < | 0.0004 | [6 empty] | < | 0.0004
|  | 1,1-ｼﾞｸﾛﾛｴﾁﾚﾝ |  | mg/L |  |  | < | 0.002 | [6 empty] | < | 0.002
|  | ｼｽ-1,2-ｼﾞｸﾛﾛｴﾁﾚﾝ |  | mg/L |  |  | < | 0.002 | [6 empty] | < | 0.002
|  | 1,1,1-ﾄﾘｸﾛﾛｴﾀﾝ |  | mg/L |  |  | < | 0.1 | [6 empty] | < | 0.1
|  | 1,1,2-ﾄﾘｸﾛﾛｴﾀﾝ |  | mg/L |  |  | < | 0.0006 | [6 empty] | < | 0.0006
|  | ﾄﾘｸﾛﾛｴﾁﾚﾝ |  | mg/L |  |  | < | 0.001 | [6 empty] | < | 0.001
|  | ﾃﾄﾗｸﾛﾛｴﾁﾚﾝ |  | mg/L |  |  | < | 0.001 | [6 empty] | < | 0.001
|  | 1,3-ｼﾞｸﾛﾛﾌﾟﾛﾍﾟﾝ |  | mg/L |  |  | < | 0.0002 | [6 empty] | < | 0.0002
|  | ﾁｳﾗﾑ |  | mg/L |  |  | < | 0.0006 | [6 empty] | < | 0.0006
|  | ｼﾏｼﾞﾝ |  | mg/L |  |  | < | 0.0003 | [6 empty] | < | 0.0003
|  | ﾁｵﾍﾞﾝｶﾙﾌﾞ |  | mg/L |  |  | < | 0.002 | [6 empty] | < | 0.002
|  | ﾍﾞﾝｾﾞﾝ |  | mg/L |  |  | < | 0.001 | [6 empty] | < | 0.001
|  | ｾﾚﾝ |  | mg/L |  |  | < | 0.002 | [6 empty] | < | 0.002
|  | NO3-N | (硝酸態窒素) | mg/L |  | 0.45 |  | 0.5 | 0.53 | 0.51 |  | 0.81 | 1 | 1 |  | 1.3 | 1.5 |  | 1.2 | 0.91 | 1.2
|  | NO2-N | (亜硝酸態窒素) | mg/L |  | 0.016 |  | 0.018 | 0.011 | 0.001 |  | 0.02 | 0.017 | 0.011 |  | 0.02 | 0.035 |  | 0.01 | 0.008 | 0.012
|  | NO3-N＋NO2-N |  | mg/L |  | 0.47 |  | 0.52 | 0.54 | 0.51 |  | 0.83 | 1 | 1 |  | 1.3 | 1.5 |  | 1.2 | 0.92 | 1.2
|  | ふっ素 |  | mg/L |  |  |  | 0.09 | [6 empty] | < | 0.08
|  | ほう素 |  | mg/L |  |  | < | 0.1 | [6 empty] | < | 0.1
|  | 1,4-ｼﾞｵｷｻﾝ |  | mg/L |  |  | < | 0.005 | [6 empty] | < | 0.005
要監視項目 | 人の健康の 保護関連 | ﾄﾗﾝｽ-1,2-ｼﾞｸﾛﾛｴﾁﾚﾝ |  | mg/L
|  | 1,2-ｼﾞｸﾛﾛﾌﾟﾛﾊﾟﾝ |  | mg/L
|  | p-ｼﾞｸﾛﾛﾍﾞﾝｾﾞﾝ |  | mg/L
|  | ｲｿｷｻﾁｵﾝ |  | mg/L
|  | ﾀﾞｲｱｼﾞﾉﾝ |  | mg/L
|  | ﾌｪﾆﾄﾛﾁｵﾝ |  | mg/L
|  | ｲｿﾌﾟﾛﾁｵﾗﾝ |  | mg/L
|  | ｵｷｼﾝ銅 |  | mg/L
|  | ｸﾛﾛﾀﾛﾆﾙ |  | mg/L
|  | ﾌﾟﾛﾋﾟｻﾞﾐﾄﾞ |  | mg/L
|  | ﾌｪﾉﾌﾞｶﾙﾌﾞ |  | mg/L
|  | ｲﾌﾟﾛﾍﾞﾝﾎｽ |  | mg/L
|  | ﾄﾙｴﾝ |  | mg/L
|  | ｷｼﾚﾝ |  | mg/L
|  | ﾌﾀﾙ酸ｼﾞｴﾁﾙﾍｷｼﾙ |  | mg/L
|  | ﾆｯｹﾙ |  | mg/L
|  | ﾓﾘﾌﾞﾃﾞﾝ |  | mg/L
|  | ｱﾝﾁﾓﾝ |  | mg/L
|  | 塩化ﾋﾞﾆﾙﾓﾉﾏｰ |  | mg/L
|  | ｴﾋﾟｸﾛﾛﾋﾄﾞﾘﾝ |  | mg/L
|  | 全ﾏﾝｶﾞﾝ |  | mg/L
|  | ｳﾗﾝ |  | mg/L
|  | PFOS |  | ng/L
|  | PFOS(直鎖体) |  | ng/L
|  | PFOA |  | ng/L
|  | PFOA(直鎖体) |  | ng/L
|  | PFOS及びPFOA |  | ng/L
| 水生生物 保全関連 | ｸﾛﾛﾎﾙﾑ |  | mg/L
|  | ﾌｪﾉｰﾙ |  | mg/L
|  | ﾎﾙﾑｱﾙﾃﾞﾋﾄﾞ |  | mg/L
|  | 4-t-ｵｸﾁﾙﾌｪﾉｰﾙ |  | mg/L
|  | ｱﾆﾘﾝ |  | mg/L
|  | 2,4-ｼﾞｸﾛﾛﾌｪﾉｰﾙ |  | mg/L
その他項目 |  | NH4-N | (アンモニウム態窒素) | mg/L |  | 0.09 |  | 0.09 | 0.05 | 0.07 |  | 0.04 | 0.06 | 0.06 |  | 0.12 | 0.1 |  | 0.1 | 0.08 | 0.02
|  | PO4-P | （溶解性オルトりん酸態りん） | mg/L |  | 0.027 |  | 0.055 | 0.041 | 0.025 |  | 0.082 | 0.059 | 0.071 |  | 0.044 | 0.035 |  | 0.019 | 0.027 | 0.023
|  | 塩化物イオン |  | mg/L |  | 13 |  | 13 | 11 | 10 |  | 14 | 13 | 15 |  | 14 | 15 |  | 18 | 18 | 20
|  | D-COD | (溶存態化学的酸素要求量) | mg/L
|  | TOC | (全有機炭素) | mg/L
|  | P-TOC | (粒子態全有機炭素) | mg/L
|  | D-TOC | (溶存態全有機炭素) | mg/L
|  | org-N | (有機態窒素) | mg/L |  | 0.64 |  | 0.49 | 0.41 | 0.82 |  | 0.73 | 0.84 | 0.74 |  | 0.28 | 0.2 |  | 0.2 | 0.3 | 0.68
|  | 油分 |  | -