## 生活環境項目
ク 北湖西部流入河川（令和５年度）
a 地点別総括表（生活環境項目）
水域名 (河川名等) | 地点名 | 地点 統一 番号 | pH |  |  |  | ＤＯ |  |  |  |  | ＢＯＤ | [6 empty] | ＣＯＤ | SS |  |  |  |  | 大腸菌数
|  |  | 最小値 | 最大値 | ｍ | ｎ | 最小値 | 最大値 | ｍ | ｎ | 日間平均値 | 日間平均値 | [6 empty] | 日間平均値 | 最小値 | 最大値 | ｍ | ｎ | 日間平均値 | 最小値 | 最大値 | ｍ | ｎ | 日間平均値
[11 empty] | 平均値 | 最小値 | 最大値 | ｘ | ｙ | 平均値 | 中央値 | 75%値 | 平均値 |  |  |  |  | 平均値 |  |  |  |  | 平均値
大浦川全域 | 大浦川橋上流300m地点 | 21-1 | 7 | 7.4 | 0 | 12 | 8 | 12 | 0 | 12 | 9.8 | 0.6 | 1 | 0 | 12 | 0.8 | 0.8 | 0.8 | 2.6 | 1 | 5 | 0 | 12 | 3 | 18 | 130 | 0 | 12 | 76
知内川全域 | 大川橋 | 22-1 | 7 | 7.2 | 0 | 12 | 8.2 | 12 | 0 | 12 | 9.9 | 0.6 | 0.9 | 0 | 12 | 0.8 | 0.8 | 0.8 | 1.6 | <1 | 2 | 0 | 12 | 2 | 16 | 68 | 0 | 12 | 41
石田川全域 | 浜分橋 | 23-1 | 7.1 | 7.3 | 0 | 12 | 8.4 | 12 | 0 | 12 | 10 | 0.5 | 0.8 | 0 | 12 | 0.7 | 0.7 | 0.7 | 1.3 | <1 | 2 | 0 | 12 | 1 | 10 | 80 | 0 | 12 | 40
安曇川全域 | 常安橋 | 24-1 | 7.1 | 7.4 | 0 | 12 | 8.1 | 12 | 0 | 12 | 10 | <0.5 | 0.6 | 0 | 12 | 0.6 | 0.6 | 0.6 | 1.2 | <1 | 2 | 0 | 12 | 1 | 8 | 75 | 0 | 12 | 38
和邇川全域 | 和邇川下橋 | 25-1 | 6.9 | 7.8 | 0 | 12 | 8.3 | 12 | 0 | 12 | 10 | 0.6 | 0.9 | 0 | 12 | 0.7 | 0.7 | 0.7 | 2.3 | <1 | 2 | 0 | 12 | 2 | 12 | 120 | 0 | 12 | 59
※ m：環境基準値を超える検体数、n：総検体数、x：環境基準に適合しない日数、y：総測定日数、平均値・中央値・75%値：日間平均値の年間の平均値・中央値・75%値
b 地点別総括表（全窒素・全りん）
水域名 (河川名等) | 地点名 | 地点統一番号 | pH 最小値: 全窒素; pH ｎ: 全りん
|  |  | 日間平均値 |  |  | 日間平均値
|  |  | 最小値 | 最大値 | 平均値 | 最小値 | 最大値 | 平均値
大浦川全域 | 大浦川橋上流300m地点 | 21-1 | 0.36 | 0.67 | 0.46 | 0.015 | 0.087 | 0.045
知内川全域 | 大川橋 | 22-1 | 0.46 | 0.67 | 0.52 | 0.01 | 0.032 | 0.019
石田川全域 | 浜分橋 | 23-1 | 0.4 | 0.56 | 0.45 | 0.007 | 0.023 | 0.015
安曇川全域 | 常安橋 | 24-1 | 0.27 | 0.4 | 0.33 | 0.008 | 0.022 | 0.013
和邇川全域 | 和邇川下橋 | 25-1 | 0.4 | 0.83 | 0.6 | 0.012 | 0.025 | 0.02
※ 平均値：日間平均値の年間の平均値

## 健康項目
c 地点別総括表（健康項目）
水域名 (河川名等) | 地点名 | 地点 統一 番号 | カドミウム |  |  | 全シアン |  |  | 鉛 |  |  | 六価クロム |  |  | 砒素 |  |  | 総水銀 |  |  | PCB |  |  | ジクロロメタン |  |  | 四塩化炭素 |  |  | 1,2-ジクロロエタン |  |  | 1,1-ジクロロエチレン |  |  | シス-1,2-ジクロロエチレン |  |  | 1,1,1-トリクロロエタン
|  |  | ｍ | ｎ | 最大値 | ｍ | ｎ | 最大値 | ｍ | ｎ | 最大値 | ｍ | ｎ | 最大値 | ｍ | ｎ | 最大値 | ｍ | ｎ | 最大値 | ｍ | ｎ | 最大値 | ｍ | ｎ | 最大値 | ｍ | ｎ | 最大値 | ｍ | ｎ | 最大値 | ｍ | ｎ | 最大値 | ｍ | ｎ | 最大値 | ｍ | ｎ | 最大値
大浦川全域 | 大浦川橋上流300m地点 | 21-1 | 0 | 4 | <0.0003 | 0 | 4 | <0.1 | 0 | 4 | <0.005 | 0 | 4 | <0.01 | 0 | 4 | <0.005 | 0 | 4 | <0.0005 | 0 | 1 | <0.0005 | 0 | 4 | <0.002 | 0 | 4 | <0.0002 | 0 | 4 | <0.0004 | 0 | 4 | <0.002 | 0 | 4 | <0.002 | 0 | 4 | <0.1
知内川全域 | 大川橋 | 22-1 | 0 | 4 | <0.0003 | 0 | 4 | <0.1 | 0 | 4 | <0.005 | 0 | 4 | <0.01 | 0 | 4 | <0.005 | 0 | 4 | <0.0005 | 0 | 1 | <0.0005 | 0 | 4 | <0.002 | 0 | 4 | <0.0002 | 0 | 4 | <0.0004 | 0 | 4 | <0.002 | 0 | 4 | <0.002 | 0 | 4 | <0.1
石田川全域 | 浜分橋 | 23-1 | 0 | 4 | <0.0003 | 0 | 4 | <0.1 | 0 | 4 | <0.005 | 0 | 4 | <0.01 | 0 | 4 | <0.005 | 0 | 4 | <0.0005 | 0 | 1 | <0.0005 | 0 | 4 | <0.002 | 0 | 4 | <0.0002 | 0 | 4 | <0.0004 | 0 | 4 | <0.002 | 0 | 4 | <0.002 | 0 | 4 | <0.1
安曇川全域 | 常安橋 | 24-1 | 0 | 4 | <0.0003 | 0 | 4 | <0.1 | 0 | 4 | <0.005 | 0 | 4 | <0.01 | 0 | 4 | <0.005 | 0 | 4 | <0.0005 | 0 | 1 | <0.0005 | 0 | 4 | <0.002 | 0 | 4 | <0.0002 | 0 | 4 | <0.0004 | 0 | 4 | <0.002 | 0 | 4 | <0.002 | 0 | 4 | <0.1
和邇川全域 | 和邇川下橋 | 25-1 | 0 | 4 | <0.0003 | 0 | 4 | <0.1 | 0 | 4 | <0.005 | 0 | 4 | <0.01 | 0 | 4 | <0.005 | 0 | 4 | <0.0005 | 0 | 1 | <0.0005 | 0 | 4 | <0.002 | 0 | 4 | <0.0002 | 0 | 4 | <0.0004 | 0 | 4 | <0.002 | 0 | 4 | <0.002 | 0 | 4 | <0.1
水域名 (河川名等) | 地点名 | 地点 統一 番号 | 1,1,2-トリクロロエタン |  |  | トリクロロエチレン |  |  | テトラクロロエチレン |  |  | 1,3-ジクロロプロペン |  |  | チウラム |  |  | シマジン |  |  | チオベンカルブ |  |  | ベンゼン |  |  | セレン |  |  | 硝酸性窒素及び亜硝酸性窒素 |  |  | ふっ素 |  |  | ほう素 |  |  | 1,4-ジオキサン
|  |  | ｍ | ｎ | 最大値 | ｍ | ｎ | 最大値 | ｍ | ｎ | 最大値 | ｍ | ｎ | 最大値 | ｍ | ｎ | 最大値 | ｍ | ｎ | 最大値 | ｍ | ｎ | 最大値 | ｍ | ｎ | 最大値 | ｍ | ｎ | 最大値 | ｍ | ｎ | 最大値 | ｍ | ｎ | 最大値 | ｍ | ｎ | 最大値 | ｍ | ｎ | 最大値
大浦川全域 | 大浦川橋上流300m地点 | 21-1 | 0 | 4 | <0.0006 | 0 | 4 | <0.001 | 0 | 4 | <0.001 | 0 | 4 | <0.0002 | 0 | 3 | <0.0006 | 0 | 3 | <0.0003 | 0 | 3 | <0.002 | 0 | 4 | <0.001 | 0 | 4 | <0.002 | 0 | 12 | 0.43 | 0 | 4 | 0.14 | 0 | 4 | <0.1 | 0 | 4 | <0.005
知内川全域 | 大川橋 | 22-1 | 0 | 4 | <0.0006 | 0 | 4 | <0.001 | 0 | 4 | <0.001 | 0 | 4 | <0.0002 | 0 | 3 | <0.0006 | 0 | 3 | <0.0003 | 0 | 3 | <0.002 | 0 | 4 | <0.001 | 0 | 4 | <0.002 | 0 | 12 | 0.43 | 0 | 4 | 0.15 | 0 | 4 | <0.1 | 0 | 4 | <0.005
石田川全域 | 浜分橋 | 23-1 | 0 | 4 | <0.0006 | 0 | 4 | <0.001 | 0 | 4 | <0.001 | 0 | 4 | <0.0002 | 0 | 3 | <0.0006 | 0 | 3 | <0.0003 | 0 | 3 | <0.002 | 0 | 4 | <0.001 | 0 | 4 | <0.002 | 0 | 12 | 0.37 | 0 | 4 | <0.08 | 0 | 4 | <0.1 | 0 | 4 | <0.005
安曇川全域 | 常安橋 | 24-1 | 0 | 4 | <0.0006 | 0 | 4 | <0.001 | 0 | 4 | <0.001 | 0 | 4 | <0.0002 | 0 | 3 | <0.0006 | 0 | 3 | <0.0003 | 0 | 3 | <0.002 | 0 | 4 | <0.001 | 0 | 4 | <0.002 | 0 | 12 | 0.25 | 0 | 4 | <0.08 | 0 | 4 | <0.1 | 0 | 4 | <0.005
和邇川全域 | 和邇川下橋 | 25-1 | 0 | 4 | <0.0006 | 0 | 4 | <0.001 | 0 | 4 | <0.001 | 0 | 4 | <0.0002 | 0 | 3 | <0.0006 | 0 | 3 | <0.0003 | 0 | 3 | <0.002 | 0 | 4 | <0.001 | 0 | 4 | <0.002 | 0 | 12 | 0.51 | 0 | 4 | 0.1 | 0 | 4 | <0.1 | 0 | 4 | <0.005
※ m：環境基準値を超える検体数、n：総検体数

## 大浦川
|  | 地点統一番号 | 類型 | 調査年度 | 河川名 |  | 大浦川 | [11 empty] | 調査担当機関 |  |  |  | 滋賀県琵琶湖環境部琵琶湖保全再生課
|  | 21-1 | A | 2023 | 調査地点 |  | 大浦川橋上流300m地点
|  | 採水月日 |  |  |  | 0424 |  | 0517 |  | 0619 |  | 0719 |  | 0802 |  | 0925 |  | 1011 |  | 1101 |  | 1206 |  | 0110 |  | 0209 |  | 0308
|  | 採水時刻 |  | 開始時 |  | 1119 |  | 1059 |  | 1021 |  | 0934 |  | 1017 |  | 1020 |  | 1044 |  | 1109 |  | 1052 |  | 1043 |  | 1023 |  | 1037
|  | 天候 |  |  |  | 曇 |  | 晴 |  | 晴 |  | 雨 |  | 晴 |  | 晴 |  | 晴 |  | 晴 |  | 晴 |  | 曇 |  | 晴 |  | 曇
|  | 採水位置 |  |  |  | 流心 |  | 流心 |  | 流心 |  | 流心 |  | 流心 |  | 流心 |  | 流心 |  | 流心 |  | 流心 |  | 流心 |  | 流心 |  | 流心
一般項目 |  | 気温 |  | ℃ |  | 14.3 |  | 23.3 |  | 27.1 |  | 28.3 |  | 31.1 |  | 26 |  | 21.5 |  | 17.1 |  | 11 |  | 4.3 |  | 5.2 |  | 5.2
|  | 水温 |  | ℃ |  | 10.9 |  | 20.8 |  | 21 |  | 21.4 |  | 22.6 |  | 21.1 |  | 18.1 |  | 15.2 |  | 10.5 |  | 2.9 |  | 5.2 |  | 7
|  | 流量 |  | m3/s |  | 0.187 |  | 0.239 |  | 7.58 |  | 1.48 |  | 1.55 |  | 1.9 |  | 1.09 |  | 1.04 |  | 1.29 |  | 1.66 |  | 1.89 |  | 1.25
|  | 透視度 |  | cm |  | 97 | > | 100 | > | 100 | > | 100 | > | 100 | > | 100 | > | 100 | > | 100 | > | 100 | > | 100 | > | 100 | > | 100
生活環境項目 |  | pH | (水素イオン濃度) |  |  | 7.2 |  | 7.3 |  | 7.4 |  | 7.3 |  | 7.1 |  | 7.2 |  | 7.3 |  | 7.2 |  | 7.1 |  | 7.1 |  | 7 |  | 7.2
|  | DO | (溶存酸素) | mg/L |  | 10 |  | 9.1 |  | 8.9 |  | 8 |  | 8.1 |  | 8.3 |  | 8.6 |  | 9.5 |  | 11 |  | 12 |  | 12 |  | 12
|  | BOD | (生物化学的酸素要求量) | mg/L |  | 0.9 |  | 1 |  | 1 |  | 0.7 |  | 0.8 |  | 0.8 |  | 0.8 |  | 0.7 |  | 0.6 |  | 0.8 |  | 0.7 |  | 0.6
|  | COD | (化学的酸素要求量) | mg/L |  | 2.9 |  | 3.5 |  | 3.2 |  | 3.2 |  | 2.8 |  | 2.6 |  | 2.4 |  | 2.3 |  | 2.3 |  | 2.2 |  | 1.7 |  | 1.8
|  | SS | (浮遊物質量) | mg/L |  | 4 |  | 3 |  | 5 |  | 5 |  | 3 |  | 1 |  | 4 |  | 2 |  | 5 |  | 1 |  | 1 |  | 1
|  | 大腸菌数 |  | CFU/100mL |  | 56 |  | 94 |  | 90 |  | 130 |  | 120 |  | 100 |  | 76 |  | 86 |  | 66 |  | 52 |  | 28 |  | 18
|  | T-N | (全窒素) | mg/L |  | 0.36 |  | 0.52 |  | 0.42 |  | 0.43 |  | 0.37 |  | 0.42 |  | 0.67 |  | 0.43 |  | 0.49 |  | 0.52 |  | 0.38 |  | 0.46
|  | T-P | (全りん) | mg/L |  | 0.037 |  | 0.087 |  | 0.048 |  | 0.033 |  | 0.072 |  | 0.059 |  | 0.045 |  | 0.039 |  | 0.024 |  | 0.018 |  | 0.058 |  | 0.015
|  | 全亜鉛 |  | mg/L |  |  |  | 0.002 | [11 empty] | 0.005
|  | ﾉﾆﾙﾌｪﾉｰﾙ |  | mg/L |  |  | < | 6e-05 | [10 empty] | < | 6e-05
|  | LAS |  | mg/L |  |  | < | 0.0006 | [10 empty] | < | 0.0006
健康項目 |  | ｶﾄﾞﾐｳﾑ |  | mg/L |  |  | < | 0.0003 |  |  |  |  | < | 0.0003 |  |  |  |  | < | 0.0003 |  |  |  |  | < | 0.0003
|  | 全ｼｱﾝ |  | mg/L |  |  | < | 0.1 |  |  |  |  | < | 0.1 |  |  |  |  | < | 0.1 |  |  |  |  | < | 0.1
|  | 鉛 |  | mg/L |  |  | < | 0.005 |  |  |  |  | < | 0.005 |  |  |  |  | < | 0.005 |  |  |  |  | < | 0.005
|  | 六価ｸﾛﾑ |  | mg/L |  |  | < | 0.01 |  |  |  |  | < | 0.01 |  |  |  |  | < | 0.01 |  |  |  |  | < | 0.01
|  | 砒素 |  | mg/L |  |  | < | 0.005 |  |  |  |  | < | 0.005 |  |  |  |  | < | 0.005 |  |  |  |  | < | 0.005
|  | 総水銀 |  | mg/L |  |  | < | 0.0005 |  |  |  |  | < | 0.0005 |  |  |  |  | < | 0.0005 |  |  |  |  | < | 0.0005
|  | ｱﾙｷﾙ水銀 |  | mg/L
|  | PCB |  | mg/L | [8 empty] | < | 0.0005
|  | ｼﾞｸﾛﾛﾒﾀﾝ |  | mg/L |  |  | < | 0.002 |  |  |  |  | < | 0.002 |  |  |  |  | < | 0.002 |  |  |  |  | < | 0.002
|  | 四塩化炭素 |  | mg/L |  |  | < | 0.0002 |  |  |  |  | < | 0.0002 |  |  |  |  | < | 0.0002 |  |  |  |  | < | 0.0002
|  | 1,2－ｼﾞｸﾛﾛｴﾀﾝ |  | mg/L |  |  | < | 0.0004 |  |  |  |  | < | 0.0004 |  |  |  |  | < | 0.0004 |  |  |  |  | < | 0.0004
|  | 1,1-ｼﾞｸﾛﾛｴﾁﾚﾝ |  | mg/L |  |  | < | 0.002 |  |  |  |  | < | 0.002 |  |  |  |  | < | 0.002 |  |  |  |  | < | 0.002
|  | ｼｽ-1,2-ｼﾞｸﾛﾛｴﾁﾚﾝ |  | mg/L |  |  | < | 0.002 |  |  |  |  | < | 0.002 |  |  |  |  | < | 0.002 |  |  |  |  | < | 0.002
|  | 1,1,1-ﾄﾘｸﾛﾛｴﾀﾝ |  | mg/L |  |  | < | 0.1 |  |  |  |  | < | 0.1 |  |  |  |  | < | 0.1 |  |  |  |  | < | 0.1
|  | 1,1,2-ﾄﾘｸﾛﾛｴﾀﾝ |  | mg/L |  |  | < | 0.0006 |  |  |  |  | < | 0.0006 |  |  |  |  | < | 0.0006 |  |  |  |  | < | 0.0006
|  | ﾄﾘｸﾛﾛｴﾁﾚﾝ |  | mg/L |  |  | < | 0.001 |  |  |  |  | < | 0.001 |  |  |  |  | < | 0.001 |  |  |  |  | < | 0.001
|  | ﾃﾄﾗｸﾛﾛｴﾁﾚﾝ |  | mg/L |  |  | < | 0.001 |  |  |  |  | < | 0.001 |  |  |  |  | < | 0.001 |  |  |  |  | < | 0.001
|  | 1,3-ｼﾞｸﾛﾛﾌﾟﾛﾍﾟﾝ |  | mg/L |  |  | < | 0.0002 |  |  |  |  | < | 0.0002 |  |  |  |  | < | 0.0002 |  |  |  |  | < | 0.0002
|  | ﾁｳﾗﾑ |  | mg/L |  |  | < | 0.0006 |  |  |  |  | < | 0.0006 |  |  |  |  | < | 0.0006
|  | ｼﾏｼﾞﾝ |  | mg/L |  |  | < | 0.0003 |  |  |  |  | < | 0.0003 |  |  |  |  | < | 0.0003
|  | ﾁｵﾍﾞﾝｶﾙﾌﾞ |  | mg/L |  |  | < | 0.002 |  |  |  |  | < | 0.002 |  |  |  |  | < | 0.002
|  | ﾍﾞﾝｾﾞﾝ |  | mg/L |  |  | < | 0.001 |  |  |  |  | < | 0.001 |  |  |  |  | < | 0.001 |  |  |  |  | < | 0.001
|  | ｾﾚﾝ |  | mg/L |  |  | < | 0.002 |  |  |  |  | < | 0.002 |  |  |  |  | < | 0.002 |  |  |  |  | < | 0.002
|  | NO3-N | (硝酸態窒素) | mg/L |  | 0.19 |  | 0.22 |  | 0.19 |  | 0.26 |  | 0.24 |  | 0.23 |  | 0.43 |  | 0.31 |  | 0.32 |  | 0.33 |  | 0.24 |  | 0.32
|  | NO2-N | (亜硝酸態窒素) | mg/L |  | 0.003 |  | 0.005 |  | 0.005 |  | 0.003 |  | 0.003 |  | 0.004 |  | 0.004 |  | 0.005 |  | 0.006 |  | 0.002 |  | 0.001 |  | 0.001
|  | NO3-N＋NO2-N |  | mg/L |  | 0.19 |  | 0.23 |  | 0.2 |  | 0.26 |  | 0.24 |  | 0.23 |  | 0.43 |  | 0.32 |  | 0.33 |  | 0.33 |  | 0.24 |  | 0.32
|  | ふっ素 |  | mg/L |  |  |  | 0.11 | [5 empty] | 0.12 | [5 empty] | 0.14 | [5 empty] | 0.11
|  | ほう素 |  | mg/L |  |  | < | 0.1 |  |  |  |  | < | 0.1 |  |  |  |  | < | 0.1 |  |  |  |  | < | 0.1
|  | 1,4-ｼﾞｵｷｻﾝ |  | mg/L |  |  | < | 0.005 |  |  |  |  | < | 0.005 |  |  |  |  | < | 0.005 |  |  |  |  | < | 0.005
要監視項目 | 人の健康の 保護関連 | ﾄﾗﾝｽ-1,2-ｼﾞｸﾛﾛｴﾁﾚﾝ |  | mg/L
|  | 1,2-ｼﾞｸﾛﾛﾌﾟﾛﾊﾟﾝ |  | mg/L
|  | p-ｼﾞｸﾛﾛﾍﾞﾝｾﾞﾝ |  | mg/L
|  | ｲｿｷｻﾁｵﾝ |  | mg/L
|  | ﾀﾞｲｱｼﾞﾉﾝ |  | mg/L
|  | ﾌｪﾆﾄﾛﾁｵﾝ |  | mg/L
|  | ｲｿﾌﾟﾛﾁｵﾗﾝ |  | mg/L
|  | ｵｷｼﾝ銅 |  | mg/L
|  | ｸﾛﾛﾀﾛﾆﾙ |  | mg/L
|  | ﾌﾟﾛﾋﾟｻﾞﾐﾄﾞ |  | mg/L
|  | ﾌｪﾉﾌﾞｶﾙﾌﾞ |  | mg/L
|  | ｲﾌﾟﾛﾍﾞﾝﾎｽ |  | mg/L
|  | ﾄﾙｴﾝ |  | mg/L
|  | ｷｼﾚﾝ |  | mg/L
|  | ﾌﾀﾙ酸ｼﾞｴﾁﾙﾍｷｼﾙ |  | mg/L
|  | ﾆｯｹﾙ |  | mg/L
|  | ﾓﾘﾌﾞﾃﾞﾝ |  | mg/L
|  | ｱﾝﾁﾓﾝ |  | mg/L
|  | 塩化ﾋﾞﾆﾙﾓﾉﾏｰ |  | mg/L
|  | ｴﾋﾟｸﾛﾛﾋﾄﾞﾘﾝ |  | mg/L
|  | 全ﾏﾝｶﾞﾝ |  | mg/L
|  | ｳﾗﾝ |  | mg/L
|  | PFOS |  | ng/L
|  | PFOS(直鎖体) |  | ng/L
|  | PFOA |  | ng/L
|  | PFOA(直鎖体) |  | ng/L
|  | PFOS及びPFOA |  | ng/L
| 水生生物 保全関連 | ｸﾛﾛﾎﾙﾑ |  | mg/L
|  | ﾌｪﾉｰﾙ |  | mg/L
|  | ﾎﾙﾑｱﾙﾃﾞﾋﾄﾞ |  | mg/L
|  | 4-t-ｵｸﾁﾙﾌｪﾉｰﾙ |  | mg/L
|  | ｱﾆﾘﾝ |  | mg/L
|  | 2,4-ｼﾞｸﾛﾛﾌｪﾉｰﾙ |  | mg/L
その他項目 |  | NH4-N | (アンモニウム態窒素) | mg/L |  | 0.04 |  | 0.09 |  | 0.05 |  | 0.07 |  | 0.04 |  | 0.05 |  | 0.05 |  | 0.03 |  | 0.03 |  | 0.02 |  | 0.02 |  | 0.03
|  | PO4-P | （溶解性オルトりん酸態りん） | mg/L |  | 0.027 |  | 0.024 |  | 0.028 |  | 0.025 |  | 0.026 |  | 0.028 |  | 0.032 |  | 0.021 |  | 0.015 |  | 0.012 |  | 0.03 |  | 0.011
|  | 塩化物イオン |  | mg/L |  | 8.5 |  | 9.3 |  | 7.1 |  | 6.7 |  | 8.2 |  | 7.3 |  | 9.2 |  | 8.2 |  | 7.7 |  | 7.9 |  | 7.4 |  | 6.7
|  | D-COD | (溶存態化学的酸素要求量) | mg/L |  | 2.6 |  | 2.9 |  | 2.7 |  | 2.4 |  | 2.2 |  | 2.3 |  | 2 |  | 2 |  | 1.7 |  | 2 |  | 1.5 |  | 1.3
|  | TOC | (全有機炭素) | mg/L |  | 1.4 |  | 1.7 |  | 1.7 |  | 1.3 |  | 1.3 |  | 1.2 |  | 1.2 |  | 1.1 |  | 1.1 |  | 1 |  | 0.7 |  | 0.7
|  | P-TOC | (粒子態全有機炭素) | mg/L |  | 0.18 |  | 0.39 |  | 0.35 |  | 0.38 |  | 0.27 |  | 0.09 |  | 0.28 |  | 0.16 |  | 0.29 |  | 0.1 |  | 0.14 |  | 0.08
|  | D-TOC | (溶存態全有機炭素) | mg/L |  | 1.2 |  | 1.3 |  | 1.3 |  | 0.9 |  | 1 |  | 1.1 |  | 0.9 |  | 0.9 |  | 0.8 |  | 0.9 |  | 0.6 |  | 0.6
|  | org-N | (有機態窒素) | mg/L |  | 0.13 |  | 0.2 |  | 0.17 |  | 0.1 |  | 0.09 |  | 0.14 |  | 0.19 |  | 0.08 |  | 0.13 |  | 0.17 |  | 0.12 |  | 0.11
|  | 油分 |  | -

## 知内川
|  | 地点統一番号 | 類型 | 調査年度 | 河川名 |  | 知内川 | [11 empty] | 調査担当機関 |  |  |  | 滋賀県琵琶湖環境部琵琶湖保全再生課
|  | 22-1 | AA | 2023 | 調査地点 |  | 大川橋
|  | 採水月日 |  |  |  | 0424 |  | 0517 |  | 0619 |  | 0719 |  | 0802 |  | 0925 |  | 1011 |  | 1101 |  | 1206 |  | 0110 |  | 0209 |  | 0308
|  | 採水時刻 |  | 開始時 |  | 1032 |  | 1020 |  | 0957 |  | 0858 |  | 1054 |  | 0952 |  | 1013 |  | 1041 |  | 1019 |  | 1024 |  | 0945 |  | 0959
|  | 天候 |  |  |  | 曇 |  | 晴 |  | 晴 |  | 曇 |  | 晴 |  | 晴 |  | 晴 |  | 曇 |  | 晴 |  | 曇 |  | 晴 |  | 曇
|  | 採水位置 |  |  |  | 流心 |  | 流心 |  | 流心 |  | 流心 |  | 流心 |  | 流心 |  | 流心 |  | 流心 |  | 流心 |  | 流心 |  | 流心 |  | 流心
一般項目 |  | 気温 |  | ℃ |  | 14.5 |  | 20.7 |  | 26.2 |  | 27.1 |  | 32.2 |  | 25.5 |  | 21 |  | 16.1 |  | 10.6 |  | 5.1 |  | 5.9 |  | 4.5
|  | 水温 |  | ℃ |  | 11.1 |  | 17 |  | 19 |  | 19.6 |  | 24.2 |  | 20.5 |  | 16.8 |  | 14.9 |  | 10 |  | 3.8 |  | 6.2 |  | 6.9
|  | 流量 |  | m3/s |  | 1.81 |  | 1.57 |  | 0.832 |  | 2.67 |  | 0.243 |  | 0.832 |  | 1.68 |  | 1.01 |  | 2.21 |  | 2.77 |  | 4.14 |  | 4.69
|  | 透視度 |  | cm | > | 100 | > | 100 | > | 100 | > | 100 | > | 100 | > | 100 | > | 100 | > | 100 | > | 100 | > | 100 | > | 100 | > | 100
生活環境項目 |  | pH | (水素イオン濃度) |  |  | 7.1 |  | 7.2 |  | 7.2 |  | 7.1 |  | 7.2 |  | 7 |  | 7.1 |  | 7.2 |  | 7.1 |  | 7.1 |  | 7.2 |  | 7.1
|  | DO | (溶存酸素) | mg/L |  | 10 |  | 9.4 |  | 8.8 |  | 8.6 |  | 8.2 |  | 8.5 |  | 8.8 |  | 9.5 |  | 11 |  | 12 |  | 12 |  | 12
|  | BOD | (生物化学的酸素要求量) | mg/L |  | 0.6 |  | 0.8 |  | 0.9 |  | 0.8 |  | 0.9 |  | 0.7 |  | 0.7 |  | 0.6 |  | 0.8 |  | 0.8 |  | 0.7 |  | 0.7
|  | COD | (化学的酸素要求量) | mg/L |  | 1.7 |  | 1.8 |  | 1.8 |  | 1.7 |  | 1.6 |  | 1.4 |  | 1.7 |  | 1.5 |  | 1.7 |  | 1.3 |  | 1.2 |  | 1.4
|  | SS | (浮遊物質量) | mg/L |  | 2 |  | 1 |  | 1 |  | 2 |  | 2 |  | 1 |  | 2 | < | 1 |  | 1 |  | 2 |  | 2 |  | 1
|  | 大腸菌数 |  | CFU/100mL |  | 36 |  | 16 |  | 40 |  | 60 |  | 68 |  | 48 |  | 58 |  | 36 |  | 24 |  | 42 |  | 24 |  | 34
|  | T-N | (全窒素) | mg/L |  | 0.55 |  | 0.5 |  | 0.49 |  | 0.47 |  | 0.48 |  | 0.46 |  | 0.67 |  | 0.46 |  | 0.6 |  | 0.48 |  | 0.55 |  | 0.47
|  | T-P | (全りん) | mg/L |  | 0.019 |  | 0.026 |  | 0.028 |  | 0.021 |  | 0.023 |  | 0.032 |  | 0.025 |  | 0.012 |  | 0.012 |  | 0.013 |  | 0.012 |  | 0.01
|  | 全亜鉛 |  | mg/L |  |  | < | 0.001 | [10 empty] | < | 0.001
|  | ﾉﾆﾙﾌｪﾉｰﾙ |  | mg/L |  |  | < | 6e-05 | [10 empty] | < | 6e-05
|  | LAS |  | mg/L |  |  | < | 0.0006 | [10 empty] | < | 0.0006
健康項目 |  | ｶﾄﾞﾐｳﾑ |  | mg/L |  |  | < | 0.0003 |  |  |  |  | < | 0.0003 |  |  |  |  | < | 0.0003 |  |  |  |  | < | 0.0003
|  | 全ｼｱﾝ |  | mg/L |  |  | < | 0.1 |  |  |  |  | < | 0.1 |  |  |  |  | < | 0.1 |  |  |  |  | < | 0.1
|  | 鉛 |  | mg/L |  |  | < | 0.005 |  |  |  |  | < | 0.005 |  |  |  |  | < | 0.005 |  |  |  |  | < | 0.005
|  | 六価ｸﾛﾑ |  | mg/L |  |  | < | 0.01 |  |  |  |  | < | 0.01 |  |  |  |  | < | 0.01 |  |  |  |  | < | 0.01
|  | 砒素 |  | mg/L |  |  | < | 0.005 |  |  |  |  | < | 0.005 |  |  |  |  | < | 0.005 |  |  |  |  | < | 0.005
|  | 総水銀 |  | mg/L |  |  | < | 0.0005 |  |  |  |  | < | 0.0005 |  |  |  |  | < | 0.0005 |  |  |  |  | < | 0.0005
|  | ｱﾙｷﾙ水銀 |  | mg/L
|  | PCB |  | mg/L | [8 empty] | < | 0.0005
|  | ｼﾞｸﾛﾛﾒﾀﾝ |  | mg/L |  |  | < | 0.002 |  |  |  |  | < | 0.002 |  |  |  |  | < | 0.002 |  |  |  |  | < | 0.002
|  | 四塩化炭素 |  | mg/L |  |  | < | 0.0002 |  |  |  |  | < | 0.0002 |  |  |  |  | < | 0.0002 |  |  |  |  | < | 0.0002
|  | 1,2－ｼﾞｸﾛﾛｴﾀﾝ |  | mg/L |  |  | < | 0.0004 |  |  |  |  | < | 0.0004 |  |  |  |  | < | 0.0004 |  |  |  |  | < | 0.0004
|  | 1,1-ｼﾞｸﾛﾛｴﾁﾚﾝ |  | mg/L |  |  | < | 0.002 |  |  |  |  | < | 0.002 |  |  |  |  | < | 0.002 |  |  |  |  | < | 0.002
|  | ｼｽ-1,2-ｼﾞｸﾛﾛｴﾁﾚﾝ |  | mg/L |  |  | < | 0.002 |  |  |  |  | < | 0.002 |  |  |  |  | < | 0.002 |  |  |  |  | < | 0.002
|  | 1,1,1-ﾄﾘｸﾛﾛｴﾀﾝ |  | mg/L |  |  | < | 0.1 |  |  |  |  | < | 0.1 |  |  |  |  | < | 0.1 |  |  |  |  | < | 0.1
|  | 1,1,2-ﾄﾘｸﾛﾛｴﾀﾝ |  | mg/L |  |  | < | 0.0006 |  |  |  |  | < | 0.0006 |  |  |  |  | < | 0.0006 |  |  |  |  | < | 0.0006
|  | ﾄﾘｸﾛﾛｴﾁﾚﾝ |  | mg/L |  |  | < | 0.001 |  |  |  |  | < | 0.001 |  |  |  |  | < | 0.001 |  |  |  |  | < | 0.001
|  | ﾃﾄﾗｸﾛﾛｴﾁﾚﾝ |  | mg/L |  |  | < | 0.001 |  |  |  |  | < | 0.001 |  |  |  |  | < | 0.001 |  |  |  |  | < | 0.001
|  | 1,3-ｼﾞｸﾛﾛﾌﾟﾛﾍﾟﾝ |  | mg/L |  |  | < | 0.0002 |  |  |  |  | < | 0.0002 |  |  |  |  | < | 0.0002 |  |  |  |  | < | 0.0002
|  | ﾁｳﾗﾑ |  | mg/L |  |  | < | 0.0006 |  |  |  |  | < | 0.0006 |  |  |  |  | < | 0.0006
|  | ｼﾏｼﾞﾝ |  | mg/L |  |  | < | 0.0003 |  |  |  |  | < | 0.0003 |  |  |  |  | < | 0.0003
|  | ﾁｵﾍﾞﾝｶﾙﾌﾞ |  | mg/L |  |  | < | 0.002 |  |  |  |  | < | 0.002 |  |  |  |  | < | 0.002
|  | ﾍﾞﾝｾﾞﾝ |  | mg/L |  |  | < | 0.001 |  |  |  |  | < | 0.001 |  |  |  |  | < | 0.001 |  |  |  |  | < | 0.001
|  | ｾﾚﾝ |  | mg/L |  |  | < | 0.002 |  |  |  |  | < | 0.002 |  |  |  |  | < | 0.002 |  |  |  |  | < | 0.002
|  | NO3-N | (硝酸態窒素) | mg/L |  | 0.38 |  | 0.34 |  | 0.35 |  | 0.32 |  | 0.31 |  | 0.3 |  | 0.43 |  | 0.32 |  | 0.39 |  | 0.32 |  | 0.38 |  | 0.35
|  | NO2-N | (亜硝酸態窒素) | mg/L |  | 0.001 |  | 0.002 |  | 0.002 |  | 0.002 |  | 0.001 |  | 0.001 |  | 0.001 | < | 0.001 | < | 0.001 | < | 0.001 | < | 0.001 | < | 0.001
|  | NO3-N＋NO2-N |  | mg/L |  | 0.38 |  | 0.34 |  | 0.35 |  | 0.32 |  | 0.31 |  | 0.3 |  | 0.43 |  | 0.32 |  | 0.39 |  | 0.32 |  | 0.38 |  | 0.35
|  | ふっ素 |  | mg/L |  |  | < | 0.08 | [5 empty] | 0.14 | [5 empty] | 0.15 |  |  |  |  | < | 0.08
|  | ほう素 |  | mg/L |  |  | < | 0.1 |  |  |  |  | < | 0.1 |  |  |  |  | < | 0.1 |  |  |  |  | < | 0.1
|  | 1,4-ｼﾞｵｷｻﾝ |  | mg/L |  |  | < | 0.005 |  |  |  |  | < | 0.005 |  |  |  |  | < | 0.005 |  |  |  |  | < | 0.005
要監視項目 | 人の健康の 保護関連 | ﾄﾗﾝｽ-1,2-ｼﾞｸﾛﾛｴﾁﾚﾝ |  | mg/L
|  | 1,2-ｼﾞｸﾛﾛﾌﾟﾛﾊﾟﾝ |  | mg/L
|  | p-ｼﾞｸﾛﾛﾍﾞﾝｾﾞﾝ |  | mg/L
|  | ｲｿｷｻﾁｵﾝ |  | mg/L
|  | ﾀﾞｲｱｼﾞﾉﾝ |  | mg/L
|  | ﾌｪﾆﾄﾛﾁｵﾝ |  | mg/L
|  | ｲｿﾌﾟﾛﾁｵﾗﾝ |  | mg/L
|  | ｵｷｼﾝ銅 |  | mg/L
|  | ｸﾛﾛﾀﾛﾆﾙ |  | mg/L
|  | ﾌﾟﾛﾋﾟｻﾞﾐﾄﾞ |  | mg/L
|  | ﾌｪﾉﾌﾞｶﾙﾌﾞ |  | mg/L
|  | ｲﾌﾟﾛﾍﾞﾝﾎｽ |  | mg/L
|  | ﾄﾙｴﾝ |  | mg/L
|  | ｷｼﾚﾝ |  | mg/L
|  | ﾌﾀﾙ酸ｼﾞｴﾁﾙﾍｷｼﾙ |  | mg/L
|  | ﾆｯｹﾙ |  | mg/L
|  | ﾓﾘﾌﾞﾃﾞﾝ |  | mg/L
|  | ｱﾝﾁﾓﾝ |  | mg/L
|  | 塩化ﾋﾞﾆﾙﾓﾉﾏｰ |  | mg/L
|  | ｴﾋﾟｸﾛﾛﾋﾄﾞﾘﾝ |  | mg/L
|  | 全ﾏﾝｶﾞﾝ |  | mg/L
|  | ｳﾗﾝ |  | mg/L
|  | PFOS |  | ng/L
|  | PFOS(直鎖体) |  | ng/L
|  | PFOA |  | ng/L
|  | PFOA(直鎖体) |  | ng/L
|  | PFOS及びPFOA |  | ng/L
| 水生生物 保全関連 | ｸﾛﾛﾎﾙﾑ |  | mg/L
|  | ﾌｪﾉｰﾙ |  | mg/L
|  | ﾎﾙﾑｱﾙﾃﾞﾋﾄﾞ |  | mg/L
|  | 4-t-ｵｸﾁﾙﾌｪﾉｰﾙ |  | mg/L
|  | ｱﾆﾘﾝ |  | mg/L
|  | 2,4-ｼﾞｸﾛﾛﾌｪﾉｰﾙ |  | mg/L
その他項目 |  | NH4-N | (アンモニウム態窒素) | mg/L |  | 0.03 |  | 0.04 |  | 0.02 |  | 0.01 |  | 0.04 |  | 0.03 |  | 0.01 | < | 0.01 | < | 0.01 | < | 0.01 | < | 0.01 | < | 0.01
|  | PO4-P | （溶解性オルトりん酸態りん） | mg/L |  | 0.009 |  | 0.012 |  | 0.018 |  | 0.014 |  | 0.014 |  | 0.016 |  | 0.017 |  | 0.009 |  | 0.008 |  | 0.008 |  | 0.003 |  | 0.007
|  | 塩化物イオン |  | mg/L |  | 7.6 |  | 9.3 |  | 6.9 |  | 6.4 |  | 7.9 |  | 7 |  | 7.3 |  | 6.9 |  | 6.9 |  | 8.4 |  | 8.1 |  | 7.6
|  | D-COD | (溶存態化学的酸素要求量) | mg/L |  | 1.2 |  | 1.6 |  | 1.6 |  | 1.4 |  | 1.4 |  | 1.3 |  | 1.5 |  | 1.1 |  | 1.2 |  | 1 |  | 0.9 |  | 1
|  | TOC | (全有機炭素) | mg/L |  | 0.6 |  | 0.7 |  | 0.8 |  | 0.7 |  | 0.6 |  | 0.5 |  | 0.7 |  | 0.5 |  | 0.5 |  | 0.5 |  | 0.5 |  | 0.4
|  | P-TOC | (粒子態全有機炭素) | mg/L |  | 0.11 |  | 0.11 |  | 0.1 |  | 0.19 |  | 0.14 |  | 0.11 |  | 0.14 |  | 0.07 |  | 0.09 |  | 0.13 |  | 0.2 |  | 0.08
|  | D-TOC | (溶存態全有機炭素) | mg/L |  | 0.5 |  | 0.6 |  | 0.7 |  | 0.5 |  | 0.5 |  | 0.4 |  | 0.6 |  | 0.4 |  | 0.4 |  | 0.4 |  | 0.3 |  | 0.3
|  | org-N | (有機態窒素) | mg/L |  | 0.14 |  | 0.12 |  | 0.12 |  | 0.14 |  | 0.13 |  | 0.13 |  | 0.23 |  | 0.13 |  | 0.2 |  | 0.15 |  | 0.16 |  | 0.11
|  | 油分 |  | -

## 石田川
|  | 地点統一番号 | 類型 | 調査年度 | 河川名 |  | 石田川 | [11 empty] | 調査担当機関 |  |  |  | 滋賀県琵琶湖環境部琵琶湖保全再生課
|  | 23-1 | AA | 2023 | 調査地点 |  | 浜分橋
|  | 採水月日 |  |  |  | 0424 |  | 0517 |  | 0619 |  | 0719 |  | 0802 |  | 0925 |  | 1011 |  | 1101 |  | 1206 |  | 0110 |  | 0209 |  | 0308
|  | 採水時刻 |  | 開始時 |  | 1003 |  | 0942 |  | 0931 |  | 0840 |  | 0947 |  | 0923 |  | 0945 |  | 0959 |  | 0955 |  | 0949 |  | 0918 |  | 0937
|  | 天候 |  |  |  | 曇 |  | 晴 |  | 晴 |  | 曇 |  | 晴 |  | 晴 |  | 晴 |  | 曇 |  | 晴 |  | 曇 |  | 晴 |  | 曇
|  | 採水位置 |  |  |  | 流心 |  | 流心 |  | 流心 |  | 流心 |  | 流心 |  | 流心 |  | 流心 |  | 流心 |  | 流心 |  | 流心 |  | 流心 |  | 流心
一般項目 |  | 気温 |  | ℃ |  | 14 |  | 22 |  | 25.1 |  | 26.9 |  | 31.4 |  | 25.4 |  | 20.9 |  | 14.7 |  | 10.2 |  | 3.8 |  | 4.8 |  | 4.2
|  | 水温 |  | ℃ |  | 11.4 |  | 15.8 |  | 19.6 |  | 20.5 |  | 23 |  | 21 |  | 17.1 |  | 14.2 |  | 9.8 |  | 2.9 |  | 5.1 |  | 6.2
|  | 流量 |  | m3/s |  | 0.648 |  | 0.612 |  | 0.94 |  | 1.3 |  | 0.177 |  | 0.311 |  | 1.76 |  | 0.776 |  | 1.37 |  | 1.52 |  | 2.42 |  | 3.34
|  | 透視度 |  | cm | > | 100 | > | 100 | > | 100 | > | 100 | > | 100 | > | 100 | > | 100 | > | 100 | > | 100 | > | 100 | > | 100 | > | 100
生活環境項目 |  | pH | (水素イオン濃度) |  |  | 7.3 |  | 7.2 |  | 7.3 |  | 7.1 |  | 7.2 |  | 7.1 |  | 7.3 |  | 7.2 |  | 7.3 |  | 7.1 |  | 7.2 |  | 7.1
|  | DO | (溶存酸素) | mg/L |  | 10 |  | 9.7 |  | 8.9 |  | 8.4 |  | 8.4 |  | 8.6 |  | 8.7 |  | 10 |  | 11 |  | 12 |  | 12 |  | 12
|  | BOD | (生物化学的酸素要求量) | mg/L |  | 0.5 |  | 0.6 |  | 0.7 |  | 0.7 |  | 0.7 |  | 0.8 |  | 0.6 |  | 0.7 |  | 0.6 |  | 0.8 |  | 0.7 |  | 0.6
|  | COD | (化学的酸素要求量) | mg/L |  | 1.3 |  | 1.3 |  | 1.4 |  | 1.3 |  | 1.2 |  | 1.2 |  | 1.4 |  | 1.3 |  | 1.3 |  | 1.2 |  | 1.1 |  | 1.4
|  | SS | (浮遊物質量) | mg/L |  | 2 | < | 1 | < | 1 | < | 1 |  | 2 | < | 1 |  | 2 | < | 1 | < | 1 | < | 1 | < | 1 |  | 1
|  | 大腸菌数 |  | CFU/100mL |  | 10 |  | 24 |  | 56 |  | 80 |  | 68 |  | 32 |  | 40 |  | 78 |  | 16 |  | 18 |  | 26 |  | 32
|  | T-N | (全窒素) | mg/L |  | 0.4 |  | 0.47 |  | 0.45 |  | 0.42 |  | 0.49 |  | 0.46 |  | 0.45 |  | 0.41 |  | 0.43 |  | 0.44 |  | 0.56 |  | 0.45
|  | T-P | (全りん) | mg/L |  | 0.019 |  | 0.017 |  | 0.019 |  | 0.013 |  | 0.015 |  | 0.023 |  | 0.021 |  | 0.012 |  | 0.007 |  | 0.011 |  | 0.016 |  | 0.012
|  | 全亜鉛 |  | mg/L |  |  | < | 0.001 | [10 empty] | < | 0.001
|  | ﾉﾆﾙﾌｪﾉｰﾙ |  | mg/L |  |  | < | 6e-05 | [10 empty] | < | 6e-05
|  | LAS |  | mg/L |  |  | < | 0.0006 | [10 empty] | < | 0.0006
健康項目 |  | ｶﾄﾞﾐｳﾑ |  | mg/L |  |  | < | 0.0003 |  |  |  |  | < | 0.0003 |  |  |  |  | < | 0.0003 |  |  |  |  | < | 0.0003
|  | 全ｼｱﾝ |  | mg/L |  |  | < | 0.1 |  |  |  |  | < | 0.1 |  |  |  |  | < | 0.1 |  |  |  |  | < | 0.1
|  | 鉛 |  | mg/L |  |  | < | 0.005 |  |  |  |  | < | 0.005 |  |  |  |  | < | 0.005 |  |  |  |  | < | 0.005
|  | 六価ｸﾛﾑ |  | mg/L |  |  | < | 0.01 |  |  |  |  | < | 0.01 |  |  |  |  | < | 0.01 |  |  |  |  | < | 0.01
|  | 砒素 |  | mg/L |  |  | < | 0.005 |  |  |  |  | < | 0.005 |  |  |  |  | < | 0.005 |  |  |  |  | < | 0.005
|  | 総水銀 |  | mg/L |  |  | < | 0.0005 |  |  |  |  | < | 0.0005 |  |  |  |  | < | 0.0005 |  |  |  |  | < | 0.0005
|  | ｱﾙｷﾙ水銀 |  | mg/L
|  | PCB |  | mg/L | [8 empty] | < | 0.0005
|  | ｼﾞｸﾛﾛﾒﾀﾝ |  | mg/L |  |  | < | 0.002 |  |  |  |  | < | 0.002 |  |  |  |  | < | 0.002 |  |  |  |  | < | 0.002
|  | 四塩化炭素 |  | mg/L |  |  | < | 0.0002 |  |  |  |  | < | 0.0002 |  |  |  |  | < | 0.0002 |  |  |  |  | < | 0.0002
|  | 1,2－ｼﾞｸﾛﾛｴﾀﾝ |  | mg/L |  |  | < | 0.0004 |  |  |  |  | < | 0.0004 |  |  |  |  | < | 0.0004 |  |  |  |  | < | 0.0004
|  | 1,1-ｼﾞｸﾛﾛｴﾁﾚﾝ |  | mg/L |  |  | < | 0.002 |  |  |  |  | < | 0.002 |  |  |  |  | < | 0.002 |  |  |  |  | < | 0.002
|  | ｼｽ-1,2-ｼﾞｸﾛﾛｴﾁﾚﾝ |  | mg/L |  |  | < | 0.002 |  |  |  |  | < | 0.002 |  |  |  |  | < | 0.002 |  |  |  |  | < | 0.002
|  | 1,1,1-ﾄﾘｸﾛﾛｴﾀﾝ |  | mg/L |  |  | < | 0.1 |  |  |  |  | < | 0.1 |  |  |  |  | < | 0.1 |  |  |  |  | < | 0.1
|  | 1,1,2-ﾄﾘｸﾛﾛｴﾀﾝ |  | mg/L |  |  | < | 0.0006 |  |  |  |  | < | 0.0006 |  |  |  |  | < | 0.0006 |  |  |  |  | < | 0.0006
|  | ﾄﾘｸﾛﾛｴﾁﾚﾝ |  | mg/L |  |  | < | 0.001 |  |  |  |  | < | 0.001 |  |  |  |  | < | 0.001 |  |  |  |  | < | 0.001
|  | ﾃﾄﾗｸﾛﾛｴﾁﾚﾝ |  | mg/L |  |  | < | 0.001 |  |  |  |  | < | 0.001 |  |  |  |  | < | 0.001 |  |  |  |  | < | 0.001
|  | 1,3-ｼﾞｸﾛﾛﾌﾟﾛﾍﾟﾝ |  | mg/L |  |  | < | 0.0002 |  |  |  |  | < | 0.0002 |  |  |  |  | < | 0.0002 |  |  |  |  | < | 0.0002
|  | ﾁｳﾗﾑ |  | mg/L |  |  | < | 0.0006 |  |  |  |  | < | 0.0006 |  |  |  |  | < | 0.0006
|  | ｼﾏｼﾞﾝ |  | mg/L |  |  | < | 0.0003 |  |  |  |  | < | 0.0003 |  |  |  |  | < | 0.0003
|  | ﾁｵﾍﾞﾝｶﾙﾌﾞ |  | mg/L |  |  | < | 0.002 |  |  |  |  | < | 0.002 |  |  |  |  | < | 0.002
|  | ﾍﾞﾝｾﾞﾝ |  | mg/L |  |  | < | 0.001 |  |  |  |  | < | 0.001 |  |  |  |  | < | 0.001 |  |  |  |  | < | 0.001
|  | ｾﾚﾝ |  | mg/L |  |  | < | 0.002 |  |  |  |  | < | 0.002 |  |  |  |  | < | 0.002 |  |  |  |  | < | 0.002
|  | NO3-N | (硝酸態窒素) | mg/L |  | 0.32 |  | 0.35 |  | 0.32 |  | 0.29 |  | 0.31 |  | 0.28 |  | 0.33 |  | 0.32 |  | 0.31 |  | 0.33 |  | 0.37 |  | 0.32
|  | NO2-N | (亜硝酸態窒素) | mg/L |  | 0.001 |  | 0.001 |  | 0.001 | < | 0.001 |  | 0.002 |  | 0.002 | < | 0.001 | < | 0.001 | < | 0.001 | < | 0.001 | < | 0.001 | < | 0.001
|  | NO3-N＋NO2-N |  | mg/L |  | 0.32 |  | 0.35 |  | 0.32 |  | 0.29 |  | 0.31 |  | 0.28 |  | 0.33 |  | 0.32 |  | 0.31 |  | 0.33 |  | 0.37 |  | 0.32
|  | ふっ素 |  | mg/L |  |  | < | 0.08 |  |  |  |  | < | 0.08 |  |  |  |  | < | 0.08 |  |  |  |  | < | 0.08
|  | ほう素 |  | mg/L |  |  | < | 0.1 |  |  |  |  | < | 0.1 |  |  |  |  | < | 0.1 |  |  |  |  | < | 0.1
|  | 1,4-ｼﾞｵｷｻﾝ |  | mg/L |  |  | < | 0.005 |  |  |  |  | < | 0.005 |  |  |  |  | < | 0.005 |  |  |  |  | < | 0.005
要監視項目 | 人の健康の 保護関連 | ﾄﾗﾝｽ-1,2-ｼﾞｸﾛﾛｴﾁﾚﾝ |  | mg/L | [10 empty] | < | 0.002
|  | 1,2-ｼﾞｸﾛﾛﾌﾟﾛﾊﾟﾝ |  | mg/L | [10 empty] | < | 0.006
|  | p-ｼﾞｸﾛﾛﾍﾞﾝｾﾞﾝ |  | mg/L | [10 empty] | < | 0.02
|  | ｲｿｷｻﾁｵﾝ |  | mg/L | [10 empty] | < | 0.0008
|  | ﾀﾞｲｱｼﾞﾉﾝ |  | mg/L | [10 empty] | < | 0.0005
|  | ﾌｪﾆﾄﾛﾁｵﾝ |  | mg/L | [10 empty] | < | 0.0003
|  | ｲｿﾌﾟﾛﾁｵﾗﾝ |  | mg/L | [10 empty] | < | 0.004
|  | ｵｷｼﾝ銅 |  | mg/L | [10 empty] | < | 0.004
|  | ｸﾛﾛﾀﾛﾆﾙ |  | mg/L | [10 empty] | < | 0.005
|  | ﾌﾟﾛﾋﾟｻﾞﾐﾄﾞ |  | mg/L | [10 empty] | < | 0.0008
|  | ﾌｪﾉﾌﾞｶﾙﾌﾞ |  | mg/L | [10 empty] | < | 0.003
|  | ｲﾌﾟﾛﾍﾞﾝﾎｽ |  | mg/L | [10 empty] | < | 0.0008
|  | ﾄﾙｴﾝ |  | mg/L | [10 empty] | < | 0.06
|  | ｷｼﾚﾝ |  | mg/L | [10 empty] | < | 0.04
|  | ﾌﾀﾙ酸ｼﾞｴﾁﾙﾍｷｼﾙ |  | mg/L | [10 empty] | < | 0.006
|  | ﾆｯｹﾙ |  | mg/L | [10 empty] | < | 0.001
|  | ﾓﾘﾌﾞﾃﾞﾝ |  | mg/L | [10 empty] | < | 0.007
|  | ｱﾝﾁﾓﾝ |  | mg/L | [10 empty] | < | 0.002
|  | 塩化ﾋﾞﾆﾙﾓﾉﾏｰ |  | mg/L | [10 empty] | < | 0.0002
|  | ｴﾋﾟｸﾛﾛﾋﾄﾞﾘﾝ |  | mg/L | [10 empty] | < | 4e-05
|  | 全ﾏﾝｶﾞﾝ |  | mg/L | [10 empty] | < | 0.02
|  | ｳﾗﾝ |  | mg/L | [10 empty] | < | 0.0002
|  | PFOS |  | ng/L | [10 empty] | < | 1
|  | PFOS(直鎖体) |  | ng/L | [10 empty] | < | 1
|  | PFOA |  | ng/L | [10 empty] | < | 1
|  | PFOA(直鎖体) |  | ng/L | [10 empty] | < | 1
|  | PFOS及びPFOA |  | ng/L | [10 empty] | < | 2
| 水生生物 保全関連 | ｸﾛﾛﾎﾙﾑ |  | mg/L | [10 empty] | < | 0.0006
|  | ﾌｪﾉｰﾙ |  | mg/L | [10 empty] | < | 0.001
|  | ﾎﾙﾑｱﾙﾃﾞﾋﾄﾞ |  | mg/L | [10 empty] | < | 0.1
|  | 4-t-ｵｸﾁﾙﾌｪﾉｰﾙ |  | mg/L | [10 empty] | < | 0.0001
|  | ｱﾆﾘﾝ |  | mg/L | [10 empty] | < | 0.002
|  | 2,4-ｼﾞｸﾛﾛﾌｪﾉｰﾙ |  | mg/L | [10 empty] | < | 0.002
その他項目 |  | NH4-N | (アンモニウム態窒素) | mg/L | < | 0.01 |  | 0.02 |  | 0.01 |  | 0.01 |  | 0.01 |  | 0.01 |  | 0.01 | < | 0.01 | < | 0.01 | < | 0.01 | < | 0.01 | < | 0.01
|  | PO4-P | （溶解性オルトりん酸態りん） | mg/L |  | 0.008 |  | 0.008 |  | 0.009 |  | 0.009 |  | 0.01 |  | 0.013 |  | 0.014 |  | 0.007 |  | 0.006 |  | 0.005 | < | 0.003 |  | 0.007
|  | 塩化物イオン |  | mg/L |  | 7.6 |  | 8 |  | 6.9 |  | 6.5 |  | 7.7 |  | 6.7 |  | 6.4 |  | 6.7 |  | 6.3 |  | 7.6 |  | 7.4 |  | 6.8
|  | D-COD | (溶存態化学的酸素要求量) | mg/L |  | 0.9 |  | 0.8 |  | 1.1 |  | 1.1 |  | 1 |  | 0.9 |  | 1.1 |  | 0.8 |  | 1 |  | 0.8 |  | 0.8 |  | 0.9
|  | TOC | (全有機炭素) | mg/L |  | 0.4 |  | 0.4 |  | 0.4 |  | 0.5 |  | 0.5 |  | 0.3 |  | 0.5 |  | 0.4 |  | 0.3 |  | 0.4 |  | 0.3 |  | 0.3
|  | P-TOC | (粒子態全有機炭素) | mg/L |  | 0.07 |  | 0.1 |  | 0.09 |  | 0.15 |  | 0.17 |  | 0.04 |  | 0.05 |  | 0.05 |  | 0.03 |  | 0.05 |  | 0.1 |  | 0.09
|  | D-TOC | (溶存態全有機炭素) | mg/L |  | 0.3 |  | 0.3 |  | 0.3 |  | 0.3 |  | 0.3 |  | 0.3 |  | 0.4 |  | 0.3 |  | 0.3 |  | 0.3 |  | 0.2 |  | 0.2
|  | org-N | (有機態窒素) | mg/L |  | 0.07 |  | 0.1 |  | 0.12 |  | 0.12 |  | 0.17 |  | 0.17 |  | 0.11 |  | 0.08 |  | 0.11 |  | 0.1 |  | 0.18 |  | 0.12
|  | 油分 |  | -

## 安曇川
|  | 地点統一番号 | 類型 | 調査年度 | 河川名 |  | 安曇川 | [11 empty] | 調査担当機関 |  |  |  | 滋賀県琵琶湖環境部琵琶湖保全再生課
|  | 24-1 | AA | 2023 | 調査地点 |  | 常安橋
|  | 採水月日 |  |  |  | 0424 |  | 0517 |  | 0619 |  | 0719 |  | 0802 |  | 0925 |  | 1011 |  | 1101 |  | 1206 |  | 0110 |  | 0209 |  | 0308
|  | 採水時刻 |  | 開始時 |  | 0935 |  | 0910 |  | 0858 |  | 0814 |  | 0901 |  | 0852 |  | 0900 |  | 0901 |  | 0917 |  | 0919 |  | 0840 |  | 0853
|  | 天候 |  |  |  | 曇 |  | 晴 |  | 晴 |  | 曇 |  | 晴 |  | 晴 |  | 晴 |  | 曇 |  | 晴 |  | 曇 |  | 晴 |  | 曇
|  | 採水位置 |  |  |  | 流心 |  | 流心 |  | 流心 |  | 流心 |  | 流心 |  | 流心 |  | 流心 |  | 流心 |  | 流心 |  | 流心 |  | 流心 |  | 流心
一般項目 |  | 気温 |  | ℃ |  | 13.3 |  | 21.1 |  | 24.8 |  | 26.9 |  | 31.2 |  | 25.2 |  | 19.8 |  | 14.5 |  | 10 |  | 2.1 |  | 2.9 |  | 3.7
|  | 水温 |  | ℃ |  | 11 |  | 16 |  | 19.9 |  | 21.9 |  | 24.1 |  | 21.9 |  | 17.8 |  | 14.1 |  | 9.3 |  | 1.9 |  | 3.5 |  | 6.1
|  | 流量 |  | m3/s |  | 8.5 |  | 12.6 |  | 14.2 |  | 15.1 |  | 4.25 |  | 6.58 |  | 16.3 |  | 7.24 |  | 6.07 |  | 11.6 |  | 38.5 |  | 54.6
|  | 透視度 |  | cm | > | 100 | > | 100 | > | 100 | > | 100 | > | 100 | > | 100 | > | 100 | > | 100 | > | 100 | > | 100 | > | 100 | > | 100
生活環境項目 |  | pH | (水素イオン濃度) |  |  | 7.3 |  | 7.3 |  | 7.4 |  | 7.2 |  | 7.2 |  | 7.4 |  | 7.2 |  | 7.3 |  | 7.4 |  | 7.3 |  | 7.2 |  | 7.1
|  | DO | (溶存酸素) | mg/L |  | 11 |  | 10 |  | 9.2 |  | 8.5 |  | 8.1 |  | 8.5 |  | 8.9 |  | 10 |  | 11 |  | 12 |  | 12 |  | 12
|  | BOD | (生物化学的酸素要求量) | mg/L |  | 0.5 |  | 0.5 |  | 0.6 | < | 0.5 |  | 0.6 |  | 0.6 | < | 0.5 |  | 0.6 | < | 0.5 | < | 0.5 |  | 0.6 |  | 0.6
|  | COD | (化学的酸素要求量) | mg/L |  | 1.4 |  | 1.2 |  | 1.3 |  | 1.2 |  | 1.3 |  | 1.4 |  | 1.3 |  | 1.2 |  | 0.9 |  | 0.9 |  | 1 |  | 1.3
|  | SS | (浮遊物質量) | mg/L | < | 1 |  | 1 |  | 1 |  | 1 |  | 2 | < | 1 | < | 1 |  | 1 |  | 1 | < | 1 | < | 1 |  | 2
|  | 大腸菌数 |  | CFU/100mL |  | 18 |  | 10 |  | 54 |  | 75 |  | 54 |  | 67 |  | 20 |  | 54 |  | 32 |  | 44 |  | 8 |  | 24
|  | T-N | (全窒素) | mg/L |  | 0.27 |  | 0.4 |  | 0.32 |  | 0.39 |  | 0.37 |  | 0.39 |  | 0.33 |  | 0.27 |  | 0.3 |  | 0.29 |  | 0.34 |  | 0.32
|  | T-P | (全りん) | mg/L |  | 0.009 |  | 0.016 |  | 0.016 |  | 0.017 |  | 0.022 |  | 0.021 |  | 0.013 |  | 0.008 |  | 0.01 |  | 0.008 |  | 0.009 |  | 0.01
|  | 全亜鉛 |  | mg/L |  |  | < | 0.001 | [10 empty] | < | 0.001
|  | ﾉﾆﾙﾌｪﾉｰﾙ |  | mg/L |  |  | < | 6e-05 | [10 empty] | < | 6e-05
|  | LAS |  | mg/L |  |  | < | 0.0006 | [10 empty] | < | 0.0006
健康項目 |  | ｶﾄﾞﾐｳﾑ |  | mg/L |  |  | < | 0.0003 |  |  |  |  | < | 0.0003 |  |  |  |  | < | 0.0003 |  |  |  |  | < | 0.0003
|  | 全ｼｱﾝ |  | mg/L |  |  | < | 0.1 |  |  |  |  | < | 0.1 |  |  |  |  | < | 0.1 |  |  |  |  | < | 0.1
|  | 鉛 |  | mg/L |  |  | < | 0.005 |  |  |  |  | < | 0.005 |  |  |  |  | < | 0.005 |  |  |  |  | < | 0.005
|  | 六価ｸﾛﾑ |  | mg/L |  |  | < | 0.01 |  |  |  |  | < | 0.01 |  |  |  |  | < | 0.01 |  |  |  |  | < | 0.01
|  | 砒素 |  | mg/L |  |  | < | 0.005 |  |  |  |  | < | 0.005 |  |  |  |  | < | 0.005 |  |  |  |  | < | 0.005
|  | 総水銀 |  | mg/L |  |  | < | 0.0005 |  |  |  |  | < | 0.0005 |  |  |  |  | < | 0.0005 |  |  |  |  | < | 0.0005
|  | ｱﾙｷﾙ水銀 |  | mg/L
|  | PCB |  | mg/L | [8 empty] | < | 0.0005
|  | ｼﾞｸﾛﾛﾒﾀﾝ |  | mg/L |  |  | < | 0.002 |  |  |  |  | < | 0.002 |  |  |  |  | < | 0.002 |  |  |  |  | < | 0.002
|  | 四塩化炭素 |  | mg/L |  |  | < | 0.0002 |  |  |  |  | < | 0.0002 |  |  |  |  | < | 0.0002 |  |  |  |  | < | 0.0002
|  | 1,2－ｼﾞｸﾛﾛｴﾀﾝ |  | mg/L |  |  | < | 0.0004 |  |  |  |  | < | 0.0004 |  |  |  |  | < | 0.0004 |  |  |  |  | < | 0.0004
|  | 1,1-ｼﾞｸﾛﾛｴﾁﾚﾝ |  | mg/L |  |  | < | 0.002 |  |  |  |  | < | 0.002 |  |  |  |  | < | 0.002 |  |  |  |  | < | 0.002
|  | ｼｽ-1,2-ｼﾞｸﾛﾛｴﾁﾚﾝ |  | mg/L |  |  | < | 0.002 |  |  |  |  | < | 0.002 |  |  |  |  | < | 0.002 |  |  |  |  | < | 0.002
|  | 1,1,1-ﾄﾘｸﾛﾛｴﾀﾝ |  | mg/L |  |  | < | 0.1 |  |  |  |  | < | 0.1 |  |  |  |  | < | 0.1 |  |  |  |  | < | 0.1
|  | 1,1,2-ﾄﾘｸﾛﾛｴﾀﾝ |  | mg/L |  |  | < | 0.0006 |  |  |  |  | < | 0.0006 |  |  |  |  | < | 0.0006 |  |  |  |  | < | 0.0006
|  | ﾄﾘｸﾛﾛｴﾁﾚﾝ |  | mg/L |  |  | < | 0.001 |  |  |  |  | < | 0.001 |  |  |  |  | < | 0.001 |  |  |  |  | < | 0.001
|  | ﾃﾄﾗｸﾛﾛｴﾁﾚﾝ |  | mg/L |  |  | < | 0.001 |  |  |  |  | < | 0.001 |  |  |  |  | < | 0.001 |  |  |  |  | < | 0.001
|  | 1,3-ｼﾞｸﾛﾛﾌﾟﾛﾍﾟﾝ |  | mg/L |  |  | < | 0.0002 |  |  |  |  | < | 0.0002 |  |  |  |  | < | 0.0002 |  |  |  |  | < | 0.0002
|  | ﾁｳﾗﾑ |  | mg/L |  |  | < | 0.0006 |  |  |  |  | < | 0.0006 |  |  |  |  | < | 0.0006
|  | ｼﾏｼﾞﾝ |  | mg/L |  |  | < | 0.0003 |  |  |  |  | < | 0.0003 |  |  |  |  | < | 0.0003
|  | ﾁｵﾍﾞﾝｶﾙﾌﾞ |  | mg/L |  |  | < | 0.002 |  |  |  |  | < | 0.002 |  |  |  |  | < | 0.002
|  | ﾍﾞﾝｾﾞﾝ |  | mg/L |  |  | < | 0.001 |  |  |  |  | < | 0.001 |  |  |  |  | < | 0.001 |  |  |  |  | < | 0.001
|  | ｾﾚﾝ |  | mg/L |  |  | < | 0.002 |  |  |  |  | < | 0.002 |  |  |  |  | < | 0.002 |  |  |  |  | < | 0.002
|  | NO3-N | (硝酸態窒素) | mg/L |  | 0.18 |  | 0.25 |  | 0.21 |  | 0.24 |  | 0.24 |  | 0.22 |  | 0.22 |  | 0.18 |  | 0.19 |  | 0.18 |  | 0.23 |  | 0.21
|  | NO2-N | (亜硝酸態窒素) | mg/L |  | 0.001 | < | 0.001 | < | 0.001 | < | 0.001 |  | 0.001 | < | 0.001 | < | 0.001 | < | 0.001 | < | 0.001 | < | 0.001 | < | 0.001 | < | 0.001
|  | NO3-N＋NO2-N |  | mg/L |  | 0.18 |  | 0.25 |  | 0.21 |  | 0.24 |  | 0.24 |  | 0.22 |  | 0.22 |  | 0.18 |  | 0.19 |  | 0.18 |  | 0.23 |  | 0.21
|  | ふっ素 |  | mg/L |  |  | < | 0.08 |  |  |  |  | < | 0.08 |  |  |  |  | < | 0.08 |  |  |  |  | < | 0.08
|  | ほう素 |  | mg/L |  |  | < | 0.1 |  |  |  |  | < | 0.1 |  |  |  |  | < | 0.1 |  |  |  |  | < | 0.1
|  | 1,4-ｼﾞｵｷｻﾝ |  | mg/L |  |  | < | 0.005 |  |  |  |  | < | 0.005 |  |  |  |  | < | 0.005 |  |  |  |  | < | 0.005
要監視項目 | 人の健康の 保護関連 | ﾄﾗﾝｽ-1,2-ｼﾞｸﾛﾛｴﾁﾚﾝ |  | mg/L
|  | 1,2-ｼﾞｸﾛﾛﾌﾟﾛﾊﾟﾝ |  | mg/L
|  | p-ｼﾞｸﾛﾛﾍﾞﾝｾﾞﾝ |  | mg/L
|  | ｲｿｷｻﾁｵﾝ |  | mg/L
|  | ﾀﾞｲｱｼﾞﾉﾝ |  | mg/L
|  | ﾌｪﾆﾄﾛﾁｵﾝ |  | mg/L
|  | ｲｿﾌﾟﾛﾁｵﾗﾝ |  | mg/L
|  | ｵｷｼﾝ銅 |  | mg/L
|  | ｸﾛﾛﾀﾛﾆﾙ |  | mg/L
|  | ﾌﾟﾛﾋﾟｻﾞﾐﾄﾞ |  | mg/L
|  | ﾌｪﾉﾌﾞｶﾙﾌﾞ |  | mg/L
|  | ｲﾌﾟﾛﾍﾞﾝﾎｽ |  | mg/L
|  | ﾄﾙｴﾝ |  | mg/L
|  | ｷｼﾚﾝ |  | mg/L
|  | ﾌﾀﾙ酸ｼﾞｴﾁﾙﾍｷｼﾙ |  | mg/L
|  | ﾆｯｹﾙ |  | mg/L |  |  | < | 0.001 |  |  |  |  | < | 0.001 |  |  |  |  | < | 0.001 |  |  |  |  | < | 0.001
|  | ﾓﾘﾌﾞﾃﾞﾝ |  | mg/L
|  | ｱﾝﾁﾓﾝ |  | mg/L
|  | 塩化ﾋﾞﾆﾙﾓﾉﾏｰ |  | mg/L
|  | ｴﾋﾟｸﾛﾛﾋﾄﾞﾘﾝ |  | mg/L
|  | 全ﾏﾝｶﾞﾝ |  | mg/L
|  | ｳﾗﾝ |  | mg/L
|  | PFOS |  | ng/L
|  | PFOS(直鎖体) |  | ng/L
|  | PFOA |  | ng/L
|  | PFOA(直鎖体) |  | ng/L
|  | PFOS及びPFOA |  | ng/L
| 水生生物 保全関連 | ｸﾛﾛﾎﾙﾑ |  | mg/L
|  | ﾌｪﾉｰﾙ |  | mg/L
|  | ﾎﾙﾑｱﾙﾃﾞﾋﾄﾞ |  | mg/L
|  | 4-t-ｵｸﾁﾙﾌｪﾉｰﾙ |  | mg/L
|  | ｱﾆﾘﾝ |  | mg/L
|  | 2,4-ｼﾞｸﾛﾛﾌｪﾉｰﾙ |  | mg/L
その他項目 |  | NH4-N | (アンモニウム態窒素) | mg/L | < | 0.01 |  | 0.02 | < | 0.01 | < | 0.01 | < | 0.01 | < | 0.01 | < | 0.01 | < | 0.01 | < | 0.01 | < | 0.01 | < | 0.01 | < | 0.01
|  | PO4-P | （溶解性オルトりん酸態りん） | mg/L |  | 0.004 |  | 0.012 |  | 0.012 |  | 0.012 |  | 0.018 |  | 0.016 |  | 0.01 |  | 0.006 |  | 0.008 |  | 0.006 |  | 0.004 |  | 0.008
|  | 塩化物イオン |  | mg/L |  | 5.9 |  | 6 |  | 5.4 |  | 5.2 |  | 6.2 |  | 5.3 |  | 6 |  | 6.2 |  | 6.4 |  | 6.4 |  | 6.2 |  | 5.7
|  | D-COD | (溶存態化学的酸素要求量) | mg/L |  | 1.2 |  | 0.9 |  | 1.1 |  | 1.1 |  | 1.1 |  | 1.2 |  | 1.1 |  | 0.8 |  | 0.6 |  | 0.8 |  | 0.8 |  | 0.9
|  | TOC | (全有機炭素) | mg/L |  | 0.5 |  | 0.4 |  | 0.5 |  | 0.5 |  | 0.5 |  | 0.5 |  | 0.5 |  | 0.4 |  | 0.3 |  | 0.4 |  | 0.4 |  | 0.3
|  | P-TOC | (粒子態全有機炭素) | mg/L |  | 0.08 |  | 0.08 |  | 0.08 |  | 0.12 |  | 0.09 |  | 0.06 |  | 0.06 |  | 0.12 |  | 0.12 |  | 0.06 |  | 0.05 |  | 0.03
|  | D-TOC | (溶存態全有機炭素) | mg/L |  | 0.4 |  | 0.3 |  | 0.4 |  | 0.4 |  | 0.4 |  | 0.4 |  | 0.4 |  | 0.3 |  | 0.2 |  | 0.3 |  | 0.3 |  | 0.3
|  | org-N | (有機態窒素) | mg/L |  | 0.08 |  | 0.13 |  | 0.1 |  | 0.14 |  | 0.12 |  | 0.16 |  | 0.1 |  | 0.08 |  | 0.1 |  | 0.1 |  | 0.1 |  | 0.1
|  | 油分 |  | -

## 和邇川
|  | 地点統一番号 | 類型 | 調査年度 | 河川名 |  | 和邇川 | [9 empty] | 調査担当機関 |  |  |  | 大津市
|  | 25-1 | Ａ | 2023 | 調査地点 |  | 和邇川下橋
|  | 採水月日 |  |  |  | 0413 |  | 0516 |  | 0606 |  | 0704 |  | 0801 |  | 0905 |  | 1003 |  | 1115 |  | 1205 |  | 0109 |  | 0213 |  | 0305
|  | 採水時刻 |  | 開始時 |  | 0933 |  | 1046 |  | 0945 |  | 0942 |  | 0957 |  | 0954 |  | 0936 |  | 0929 |  | 0937 |  | 1008 |  | 0949 |  | 0855
|  | 天候 |  |  |  | 晴 |  | 晴 |  | 曇 |  | 晴 |  | 晴 |  | 晴 |  | 晴 |  | 曇 |  | 曇 |  | 晴 |  | 晴 |  | 雨
|  | 採水位置 |  |  |  | 流心 |  | 流心 |  | 流心 |  | 流心 |  | 流心 |  | 流心 |  | 流心 |  | 流心 |  | 流心 |  | 流心 |  | 流心 |  | 流心
一般項目 |  | 気温 |  | ℃ |  | 10.6 |  | 21.4 |  | 19.3 |  | 27.1 |  | 31.3 |  | 30.8 |  | 21.7 |  | 11 |  | 8.2 |  | 3.4 |  | 4.8 |  | 5.7
|  | 水温 |  | ℃ |  | 10.4 |  | 13.6 |  | 16.3 |  | 22.3 |  | 26.5 |  | 27.2 |  | 18.5 |  | 10.8 |  | 7.8 |  | 5 |  | 5.9 |  | 7.1
|  | 流量 |  | m3/s |  | 0.315 |  | 0.375 |  | 0.677 |  | 0.27 |  | 0.075 |  | 0.342 |  | 0.21 |  | 0.224 |  | 0.16 |  | 0.256 |  | 0.339 |  | 0.673
|  | 透視度 |  | cm | > | 50 | > | 50 | > | 50 | > | 50 | > | 50 | > | 50 | > | 50 | > | 50 | > | 50 | > | 50 | > | 50 | > | 50
生活環境項目 |  | pH | (水素イオン濃度) |  |  | 7.4 |  | 7.3 |  | 7.4 |  | 7.8 |  | 7.4 |  | 7.2 |  | 7.4 |  | 6.9 |  | 7.2 |  | 7.5 |  | 7.2 |  | 7.3
|  | DO | (溶存酸素) | mg/L |  | 10 |  | 10 |  | 9.3 |  | 8.7 |  | 8.3 |  | 8.5 |  | 8.8 |  | 10 |  | 11 |  | 12 |  | 12 |  | 11
|  | BOD | (生物化学的酸素要求量) | mg/L |  | 0.7 |  | 0.7 |  | 0.9 |  | 0.7 |  | 0.8 |  | 0.7 |  | 0.6 |  | 0.8 |  | 0.7 |  | 0.7 |  | 0.7 |  | 0.7
|  | COD | (化学的酸素要求量) | mg/L |  | 1.9 |  | 2.8 |  | 2.5 |  | 2.5 |  | 2.4 |  | 2.5 |  | 2 |  | 2.1 |  | 2.1 |  | 2.2 |  | 2.3 |  | 2.3
|  | SS | (浮遊物質量) | mg/L |  | 1 |  | 1 |  | 2 |  | 2 |  | 2 |  | 2 |  | 1 | < | 1 | < | 1 |  | 2 |  | 2 |  | 1
|  | 大腸菌数 |  | CFU/100mL |  | 38 |  | 38 |  | 58 |  | 82 |  | 82 |  | 120 |  | 100 |  | 78 |  | 26 |  | 16 |  | 12 |  | 52
|  | T-N | (全窒素) | mg/L |  | 0.69 |  | 0.57 |  | 0.82 |  | 0.52 |  | 0.4 |  | 0.41 |  | 0.49 |  | 0.43 |  | 0.63 |  | 0.83 |  | 0.71 |  | 0.66
|  | T-P | (全りん) | mg/L |  | 0.016 |  | 0.019 |  | 0.02 |  | 0.025 |  | 0.021 |  | 0.022 |  | 0.019 |  | 0.025 |  | 0.013 |  | 0.023 |  | 0.012 |  | 0.019
|  | 全亜鉛 |  | mg/L | [9 empty] | 0.003 | [11 empty] | 0.002
|  | ﾉﾆﾙﾌｪﾉｰﾙ |  | mg/L | [8 empty] | < | 6e-05 | [10 empty] | < | 6e-05
|  | LAS |  | mg/L | [8 empty] | < | 0.0006 | [10 empty] | < | 0.0006
健康項目 |  | ｶﾄﾞﾐｳﾑ |  | mg/L |  |  | < | 0.0003 |  |  |  |  | < | 0.0003 |  |  |  |  | < | 0.0003 |  |  |  |  | < | 0.0003
|  | 全ｼｱﾝ |  | mg/L |  |  | < | 0.1 |  |  |  |  | < | 0.1 |  |  |  |  | < | 0.1 |  |  |  |  | < | 0.1
|  | 鉛 |  | mg/L |  |  | < | 0.005 |  |  |  |  | < | 0.005 |  |  |  |  | < | 0.005 |  |  |  |  | < | 0.005
|  | 六価ｸﾛﾑ |  | mg/L |  |  | < | 0.01 |  |  |  |  | < | 0.01 |  |  |  |  | < | 0.01 |  |  |  |  | < | 0.01
|  | 砒素 |  | mg/L |  |  | < | 0.005 |  |  |  |  | < | 0.005 |  |  |  |  | < | 0.005 |  |  |  |  | < | 0.005
|  | 総水銀 |  | mg/L |  |  | < | 0.0005 |  |  |  |  | < | 0.0005 |  |  |  |  | < | 0.0005 |  |  |  |  | < | 0.0005
|  | ｱﾙｷﾙ水銀 |  | mg/L
|  | PCB |  | mg/L | [8 empty] | < | 0.0005
|  | ｼﾞｸﾛﾛﾒﾀﾝ |  | mg/L |  |  | < | 0.002 |  |  |  |  | < | 0.002 |  |  |  |  | < | 0.002 |  |  |  |  | < | 0.002
|  | 四塩化炭素 |  | mg/L |  |  | < | 0.0002 |  |  |  |  | < | 0.0002 |  |  |  |  | < | 0.0002 |  |  |  |  | < | 0.0002
|  | 1,2－ｼﾞｸﾛﾛｴﾀﾝ |  | mg/L |  |  | < | 0.0004 |  |  |  |  | < | 0.0004 |  |  |  |  | < | 0.0004 |  |  |  |  | < | 0.0004
|  | 1,1-ｼﾞｸﾛﾛｴﾁﾚﾝ |  | mg/L |  |  | < | 0.002 |  |  |  |  | < | 0.002 |  |  |  |  | < | 0.002 |  |  |  |  | < | 0.002
|  | ｼｽ-1,2-ｼﾞｸﾛﾛｴﾁﾚﾝ |  | mg/L |  |  | < | 0.002 |  |  |  |  | < | 0.002 |  |  |  |  | < | 0.002 |  |  |  |  | < | 0.002
|  | 1,1,1-ﾄﾘｸﾛﾛｴﾀﾝ |  | mg/L |  |  | < | 0.1 |  |  |  |  | < | 0.1 |  |  |  |  | < | 0.1 |  |  |  |  | < | 0.1
|  | 1,1,2-ﾄﾘｸﾛﾛｴﾀﾝ |  | mg/L |  |  | < | 0.0006 |  |  |  |  | < | 0.0006 |  |  |  |  | < | 0.0006 |  |  |  |  | < | 0.0006
|  | ﾄﾘｸﾛﾛｴﾁﾚﾝ |  | mg/L |  |  | < | 0.001 |  |  |  |  | < | 0.001 |  |  |  |  | < | 0.001 |  |  |  |  | < | 0.001
|  | ﾃﾄﾗｸﾛﾛｴﾁﾚﾝ |  | mg/L |  |  | < | 0.001 |  |  |  |  | < | 0.001 |  |  |  |  | < | 0.001 |  |  |  |  | < | 0.001
|  | 1,3-ｼﾞｸﾛﾛﾌﾟﾛﾍﾟﾝ |  | mg/L |  |  | < | 0.0002 |  |  |  |  | < | 0.0002 |  |  |  |  | < | 0.0002 |  |  |  |  | < | 0.0002
|  | ﾁﾗｳﾑ |  | mg/L | [8 empty] | < | 0.0006 |  |  |  |  | < | 0.0006 |  |  |  |  | < | 0.0006
|  | ｼﾏｼﾞﾝ |  | mg/L | [8 empty] | < | 0.0003 |  |  |  |  | < | 0.0003 |  |  |  |  | < | 0.0003
|  | ﾁｵﾍﾞﾝｶﾙﾌﾞ |  | mg/L | [8 empty] | < | 0.002 |  |  |  |  | < | 0.002 |  |  |  |  | < | 0.002
|  | ﾍﾞﾝｾﾞﾝ |  | mg/L |  |  | < | 0.001 |  |  |  |  | < | 0.001 |  |  |  |  | < | 0.001 |  |  |  |  | < | 0.001
|  | ｾﾚﾝ |  | mg/L |  |  | < | 0.002 |  |  |  |  | < | 0.002 |  |  |  |  | < | 0.002 |  |  |  |  | < | 0.002
|  | NO3-N | (硝酸態窒素) | mg/L |  | 0.36 |  | 0.42 |  | 0.41 |  | 0.25 |  | 0.17 |  | 0.21 |  | 0.31 |  | 0.31 |  | 0.22 |  | 0.36 |  | 0.36 |  | 0.5
|  | NO2-N | (亜硝酸態窒素) | mg/L |  | 0.003 |  | 0.01 |  | 0.004 |  | 0.002 |  | 0.002 |  | 0.002 |  | 0.002 |  | 0.001 |  | 0.002 |  | 0.001 |  | 0.004 |  | 0.006
|  | NO3-N＋NO2-N |  | mg/L |  | 0.36 |  | 0.43 |  | 0.41 |  | 0.25 |  | 0.17 |  | 0.21 |  | 0.31 |  | 0.31 |  | 0.22 |  | 0.36 |  | 0.36 |  | 0.51
|  | ふっ素 |  | mg/L |  |  |  | 0.08 | [5 empty] | 0.1 | [5 empty] | 0.08 | [5 empty] | 0.08
|  | ほう素 |  | mg/L |  |  | < | 0.1 |  |  |  |  | < | 0.1 |  |  |  |  | < | 0.1 |  |  |  |  | < | 0.1
|  | 1,4-ｼﾞｵｷｻﾝ |  | mg/L |  |  | < | 0.005 |  |  |  |  | < | 0.005 |  |  |  |  | < | 0.005 |  |  |  |  | < | 0.005
要監視項目 | 人の健康の 保護関連 | ﾄﾗﾝｽ-1,2-ｼﾞｸﾛﾛｴﾁﾚﾝ |  | mg/L
|  | 1,2-ｼﾞｸﾛﾛﾌﾟﾛﾊﾟﾝ |  | mg/L
|  | p-ｼﾞｸﾛﾛﾍﾞﾝｾﾞﾝ |  | mg/L
|  | ｲｿｷｻﾁｵﾝ |  | mg/L
|  | ﾀﾞｲｱｼﾞﾉﾝ |  | mg/L
|  | ﾌｪﾆﾄﾛﾁｵﾝ |  | mg/L
|  | ｲｿﾌﾟﾛﾁｵﾗﾝ |  | mg/L
|  | ｵｷｼﾝ銅 |  | mg/L
|  | ｸﾛﾛﾀﾛﾆﾙ |  | mg/L
|  | ﾌﾟﾛﾋﾟｻﾞﾐﾄﾞ |  | mg/L
|  | ﾌｪﾉﾌﾞｶﾙﾌﾞ |  | mg/L
|  | ｲﾌﾟﾛﾍﾞﾝﾎｽ |  | mg/L
|  | ﾄﾙｴﾝ |  | mg/L
|  | ｷｼﾚﾝ |  | mg/L
|  | ﾌﾀﾙ酸ｼﾞｴﾁﾙﾍｷｼﾙ |  | mg/L
|  | ﾆｯｹﾙ |  | mg/L
|  | ﾓﾘﾌﾞﾃﾞﾝ |  | mg/L
|  | ｱﾝﾁﾓﾝ |  | mg/L
|  | 塩化ﾋﾞﾆﾙﾓﾉﾏｰ |  | mg/L
|  | ｴﾋﾟｸﾛﾛﾋﾄﾞﾘﾝ |  | mg/L
|  | 全ﾏﾝｶﾞﾝ |  | mg/L
|  | ｳﾗﾝ |  | mg/L
|  | PFOS |  | ng/L | [9 empty] | 6
|  | PFOA |  | ng/L | [9 empty] | 21
| 水生生物 保全関連 | ｸﾛﾛﾎﾙﾑ |  | mg/L
|  | ﾌｪﾉｰﾙ |  | mg/L
|  | ﾎﾙﾑｱﾙﾃﾞﾋﾄﾞ |  | mg/L
|  | 4,t-ｵｸﾁﾙﾌｪﾉｰﾙ |  | mg/L
|  | ｱﾆﾘﾝ |  | mg/L
|  | 2,4-ｼﾞｸﾛﾛﾌｪﾉｰﾙ |  | mg/L
その他項目 |  | NH4-N | (アンモニウム態窒素) | mg/L |  | 0.03 |  | 0.03 |  | 0.03 |  | 0.02 |  | 0.03 |  | 0.01 |  | 0.02 | < | 0.01 | < | 0.01 |  | 0.02 |  | 0.04 |  | 0.03
|  | org-N | (有機態窒素) | mg/L
|  | PO4-P | （溶解性オルトりん酸態りん） | mg/L |  | 0.01 |  | 0.014 |  | 0.013 |  | 0.015 |  | 0.012 |  | 0.012 |  | 0.016 |  | 0.01 |  | 0.008 |  | 0.015 |  | 0.008 |  | 0.009
|  | 塩化物イオン |  | mg/L |  | 18 |  | 18 |  | 10 |  | 12 |  | 17 |  | 16 |  | 21 |  | 13 |  | 18 |  | 34 |  | 24 |  | 15
|  | D-COD | (溶存態化学的酸素要求量) | mg/L |  | 1.3 |  | 2.4 |  | 2.1 |  | 1.6 |  | 2.3 |  | 2.2 |  | 1.4 |  | 1.8 |  | 1.8 |  | 2 |  | 1.8 |  | 2.1
|  | D-TOC | (溶存態全有機炭素) | mg/L |  | 1 |  | 1.3 |  | 1.2 |  | 1.1 |  | 1.2 |  | 1.2 |  | 0.8 |  | 0.8 |  | 0.7 |  | 1 |  | 0.9 |  | 1
|  | P-TOC | (粒子態全有機炭素) | mg/L |  | 0.09 |  | 0.08 |  | 0.12 |  | 0.13 |  | 0.03 |  | 0.1 |  | 0.03 |  | 0.1 |  | 0.04 |  | 0.02 |  | 0.06 |  | 0.09
|  | TOC | (全有機炭素) | mg/L |  | 1.1 |  | 1.4 |  | 1.3 |  | 1.2 |  | 1.2 |  | 1.3 |  | 0.8 |  | 0.9 |  | 0.7 |  | 1 |  | 1 |  | 1.1
|  | 油分 |  | mg/L
|  | EC |  | μS/cm |  | 180 |  | 210 |  | 170 |  | 210 |  | 230 |  | 220 |  | 240 |  | 85 |  | 230 |  | 280 |  | 240 |  | 180