## 5
（コンクリート関係）
様式 ５
セメントの密度試験
（JIS R 5201）
工 事 名 | [9 empty] | 受注会社名
工 種 名 | [9 empty] | 測 定 者 | [5 empty] | 印
試 験 日 |  |  | 平成 |  |  | 年 | 月 |  |  | 日 | 曜 |  |  | 天候
試験日の状態 |  | 室 温 （ ℃ ） | [5 empty] | 湿 度 （ ％ ） |  |  |  |  | 水 温 （ ℃ ）
試 料
測 定 番 号 |  |  |  |  | 1 |  |  |  | 2 |  |  | 3 |  |  | 4
① | フラスコの番号
② | 初めの鉱油の読み |  |  | （mℓ）
③ | 試料の質量 |  |  | （ｇ）
④ | 試料と鉱油の読み |  |  | （mℓ）
⑤ | 密度 | ③
|  | ④ | － | ②
⑥ | 許容差
⑦ | 平均値
考 察

## 6-1
様式 ６－１
セメント粉末度試験（比表面積試験）
（JIS R 5201）
工 事 名 | [11 empty] | 受注会社名
工 種 名 | [11 empty] | 測 定 者 | [5 empty] | 印
試 験 日 |  |  |  | 平成 |  |  |  | 年 |  | 月 |  | 日 |  |  | 曜 | 天候
試験日の状態 |  |  | 室 温 （ ℃ ） | [9 empty] | 湿 度 （ ％ ）
試 料
① | セルと水銀との質量 | [7 empty] | （ｇ）
② | セルの質量 | [7 empty] | （ｇ）
③ | 水銀の質量 ①－② | [7 empty] | （ｇ）
④ | （セル）＋（セメント）＋（水銀）の質量 | [8 empty] | （ｇ）
⑤ | （セル）＋（セメント）の質量 | [7 empty] | （ｇ）
⑥ | 水銀の質量 ④－⑤ | [7 empty] | （ｇ）
⑦ | 水銀の密度 | [7 empty] | （ｇ/㎤）
⑧ | ベットの体積 |  |  |  | ③ | － | ⑥ |  | （㎤）
⑦
⑨ | 平均値
測定番号 | [10 empty] | 1 |  |  | 2 |  | 3 | 4
| 試料の質量 | [7 empty] | （ｇ）
| 標準試料降下時間t0 | [7 empty] | （ｓ）
| 標準試料比表面積 | [7 empty] | （㎠/ｇ）
| セメント降下時間t | [7 empty] | （ｓ）
| セメント比表面積 | [7 empty] | （㎠/ｇ）
許容差
平均値
考 察

## 6-2
様式 ６－２
セメント粉末度試験（網ふるい試験）
（JIS R 5201）
工 事 名 | [10 empty] | 受注会社名
工 種 名 | [10 empty] | 測 定 者 | [5 empty] | 印
試 験 日 |  |  |  | 平成 |  |  | 年 |  | 月 |  | 日 |  |  | 曜 | 天候
試験日の状態 |  |  | 室 温 （ ℃ ） | [8 empty] | 湿 度 （ ％ ）
試 料
| 測定番号 | [8 empty] | 1 |  |  | 2 |  | 3 | 4
① | 試料の質量 | [6 empty] | （ｇ）
② | 残留質量 | [6 empty] | （ｇ）
③ | 粉末度 |  |  |  | ② | ×100 |  | （％）
①
④ | 平均値 | [6 empty] | （％）
考 察

## 7
様式 7
セメントの凝結試験
（JIS R 5201）
工 事 名 | [9 empty] | 受注会社名
工 種 名 | [9 empty] | 測 定 者 | [5 empty] | 印
試 験 日 |  |  | 平成 |  | 年 |  | 月 |  |  | 日 |  | 曜 |  | 天候
試験日の状態 |  | 室内の温度 （ ℃ ） | [5 empty] | 室内の湿度 （ ％ ） |  |  |  |  | 水 温 （ ℃ ）
|  | 湿気箱内の温度 （ ℃ ） | [5 empty] | 湿気箱内の湿度 （ ％ ）
試 料
| 測定番号 | [7 empty] | 1 |  | 2 |  |  | 3 | 4
| 試料の質量 |  |  |  |  | （ｇ）
| 水の量 |  |  |  |  | （mℓ）
| 注水時刻 |  |  |  |  | （h・min）
| 始発時刻 |  |  |  |  | （h・min）
| 始発時間 |  |  |  |  | （min）
| 終結時刻 |  |  |  |  | （h・min）
| 終結時間 |  |  |  |  | （ｈ）
考 察

## 8
様式 ８
セメントの安定性試験
（JIS R 5201）
工 事 名 | [9 empty] | 受注会社名
工 種 名 | [9 empty] | 測 定 者 | [5 empty] | 印
試 験 日 |  |  | 平成 |  | 年 |  | 月 |  |  | 日 |  | 曜 |  | 天候
試験日の状態 |  | 室 温 （ ℃ ） | [5 empty] | 湿 度 （ ％ ） |  |  |  |  | 水 温 （ ℃ ）
養生温度（℃）
試 料
| 測定番号 | [7 empty] | 1 |  | 2 |  |  | 3 | 4
| 試料の質量 |  |  |  |  | （ｇ）
| 水の量 |  |  |  |  | （mℓ）
ひび割れ・反りの有無
試験結果
考 察

## 9
様式 ９
セメントの強さ試験
（JIS R 5201）
工 事 名 | [6 empty] | 受注会社名
工 種 名 | [6 empty] | 測 定 者 |  |  | 印
試 験 日 |  |  |  |  | 平成 年 月 日 | 平成 年 月 日 |  | 平成 年 月 日 | 平成 年 月 日
試 験 日 の 状 態 |  | 室 温 | （℃）
|  | 湿 度 | （％）
養 生 温 度 |  |  | （℃）
材 齢 |  |  | （日）
供 試 体 質 量 （ｇ） （ 脱 型 直 後 ） |  |  | 1
2
3
供 試 体 質 量 （ｇ） （ 強 さ 試 験 直 前 ） |  |  | 1
2
3
曲 げ 試 験 | 最 大 荷 重 （Ｎ） |  | 1
2
3
| 曲 げ 強 さ （Ｎ/㎟） |  | 1
2
3
平 均 値 （Ｎ/㎟）
圧 縮 試 験 | 最 大 荷 重 （Ｎ） |  | 1
2
3
4
5
6
| 圧 縮 強 さ （Ｎ/㎟） |  | 1
2
3
4
5
6
平 均 値 （Ｎ/㎟）
供 試 体 作 製 日 ： 平 成 年 月 日

## 10
様式 １０
細骨材の密度および吸水率試験
（JIS A 1109）
工 事 名 | [13 empty] | 受注会社名
工 種 名 | [13 empty] | 測 定 者 | [8 empty] | 印
| 試 験 日 |  |  |  |  | 平成 |  |  | 年 |  |  |  | 月 |  | 日 |  |  | 曜 |  | 天候
| 試験日の状態 |  |  | 室 温 （ ℃ ） | [6 empty] | 湿 度 （ ％ ） | [5 empty] | 水 温 （ ℃ ） |  |  |  | 乾燥温度 （ ℃ ）
試 料
|  | 測定番号 | [9 empty] | 1 |  |  |  | 2 |  |  | 3 |  |  | 4
① |  | ピクノメーターの番号
② |  | 500mℓの目盛りまで水を満たした ピクノメータの質量 | [5 empty] | m1 |  | （ｇ）
③ |  | 試料の質量 | [5 empty] | m2 |  | （ｇ）
④ |  | 試料と水で500mℓの目盛りまで 満たしたピクノメーターの質量 | [5 empty] | m3 |  | （ｇ）
⑤ |  | 密度 |  |  |  | ③×ρw |  |  | （ｇ/㎤）
②＋③－④
⑥ |  | 平均値
⑦ |  | 平均値との差
⑧ |  | 試料の質量 | [5 empty] | m4 |  | （ｇ）
⑨ |  | 試料の乾燥質量 | [5 empty] | m5 |  | （ｇ）
⑩ |  | 吸水率 |  |  | ⑧－⑨ |  | ×１００ |  |  | （％）
⑨
⑪ |  | 平均値 | [5 empty] | （％）
⑫ |  | 平均値との差 | [5 empty] | （％）
考 察
試験温度における水の密度ρw= ｇ/㎤

## 11
様式 １１
粗骨材の密度および吸水率試験
（JIS A 1110）
工 事 名 | [15 empty] | 受注会社名
工 種 名 | [15 empty] | 測 定 者 | [8 empty] | 印
| 試 験 日 | [5 empty] | 平成 |  |  |  | 年 |  |  |  | 月 |  | 日 |  |  | 曜 |  | 天候
| 試験日の状態 |  |  |  | 室 温 （ ℃ ） | [7 empty] | 湿 度 （ ％ ） | [5 empty] | 水 温 （ ℃ ） |  |  |  | 乾燥温度 （ ℃ ）
試 料
|  | 測定番号 | [11 empty] | 1 |  |  |  | 2 |  |  | 3 |  |  | 4
① |  | 試料の質量 | [7 empty] | m1 |  | （ｇ）
② |  | 水中のかごと試料の 見掛けの質量 | [7 empty] | m2 |  | （ｇ）
③ |  | 水中のかごの見掛けの質量 | [7 empty] | m3 |  | （ｇ）
④ |  | 水中の試料の見掛けの質量 | [5 empty] | (m2-m3) |  |  |  | （ｇ）
⑤ |  | 密度 |  |  |  | ①×ρw |  |  |  |  | （ｇ/㎤）
①－④
⑥ |  | 平均値
⑦ |  | 平均値との差
⑧ |  | 乾燥後の試料の質量 | [7 empty] | m4 |  | （ｇ）
⑨ |  | 吸水率 |  | ①－⑧ |  |  |  |  | ×１００ |  |  | （％）
⑧
⑩ |  | 平均値 | [7 empty] | （％）
⑪ |  | 平均値との差 | [7 empty] | （％）
考 察
試験温度における水の密度ρw= ｇ/㎤

## 12
様式 １２
細骨材の表面水率試験
（JIS A 1111）
工 事 名 | [12 empty] | 受注会社名
工 種 名 | [12 empty] | 測 定 者 | [7 empty] | 印
| 試 験 日 |  |  |  |  | 平成 |  |  | 年 |  |  | 月 |  | 日 |  |  | 曜 |  | 天候
| 試験日の状態 |  |  |  | 室 温 （ ℃ ） | [6 empty] | 湿 度 （ ％ ） | [5 empty] | 水 温 （ ℃ ）
試 料
ds：試料の表面乾燥密度＝ ｇ/㎤
|  | 測定番号 | [8 empty] | 1 |  |  |  | 2 |  |  | 3 |  | 4
① |  | 試 料 の 質 量 | [5 empty] | m1 |  | （ｇ）
② |  | （フラスコ）＋（マークまでの水）の質量 | [5 empty] | m2 |  | （ｇ）
③ |  | （フラスコ）＋（マークまでの水） ＋（試料）の質量 | [5 empty] | m3 |  | （ｇ）
④ |  | m＝①＋②－③ | [7 empty] | （ｇ）
⑤ |  | ms＝ | ①
ds
⑥ |  | 表面水率 |  |  | ④－⑤ |  |  |  |  | （％）
|  |  |  | Ｈ＝ |  |  | ×１００
①－④
⑦ |  | 平均値 | [7 empty] | （％）
⑧ |  | 平均値との差 | [7 empty] | （％）
⑨ |  | 試料を覆う水量 | [5 empty] | V1 |  | （mℓ）
⑩ |  | （試料）＋（水）の容積 | [5 empty] | V2 |  | （mℓ）
⑪ |  | Ｖ＝⑩－⑨ | [7 empty] | （ｇ）
⑫ |  | 表面水率＝ |  |  | ⑪－⑤ |  |  |  |  | （％）
|  |  |  | Ｈ＝ |  |  | ×１００
①－⑪
⑬ |  | 平均値 | [7 empty] | （％）
⑭ |  | 平均値との差 | [7 empty] | （％）
考 察

## 13-1
様式 １３－１
骨材のふるい分け試験（細骨材）
（JIS A 1102）
工 事 名 | [12 empty] | 受注会社名
工 種 名 | [12 empty] | 測 定 者 | [9 empty] | 印
| 試 験 日 |  |  |  |  | 平成 |  |  | 年 |  |  | 月 |  |  | 日 |  |  | 曜 |  |  | 天候
| 試験日の状態 |  |  |  | 室 温 （ ℃ ） | [10 empty] | 湿 度 （ ％ ）
試 料
| ふるいの呼び寸法 （㎜） |  |  |  | 各ふるいにとどまる質量の累計 | [8 empty] | 各ふるいにとどまる質量 | [7 empty] | ふるいを通る質量
[5 empty] | （ｇ） |  |  |  | （％） |  |  |  |  | （ｇ） |  |  |  |  | （％） |  |  | （％）
9.5 ( 10)
4.75 ( 5)
2.36 ( 2.5)
1.18 ( 1.2)
0.6
0.3
0.15
0.075
受 皿
計
粗粒率
|  |  | ふ る い を 通 る 質 量 （％） |  | 100 | [12 empty] | 0 |  | ふるいにとどまる質量（％）
[5 empty] | 80 | [12 empty] | 20
[5 empty] | 60 | [12 empty] | 40
[5 empty] | 40 | [12 empty] | 60
[5 empty] | 20 | [12 empty] | 80
[5 empty] | 0 | [12 empty] | 100
|  |  |  | 0.075 |  |  | 0.15 | 0.3 |  | 0.6 | 1.18 |  | 2.36 |  | 4.75 |  | 9.5
[11 empty] | (1.2) |  | (2.5) |  | ( 5) |  | (10)
ふるいの呼び寸法（㎜）、※（ ）は従来の呼び寸法
ふるい分け曲線
考 察

## 13-2
様式 １３－２
骨材のふるい分け試験（粗骨材）
（JIS A 1102）
工 事 名 | [13 empty] | 受注会社名
工 種 名 | [13 empty] | 測 定 者 | [8 empty] | 印
| 試 験 日 | [6 empty] | 平成 |  | 年 |  | 月 |  |  |  |  | 日 |  | 曜 |  | 天候
| 試験日の状態 | [5 empty] | 室 温 （ ℃ ） | [10 empty] | 湿 度 （ ％ ）
試 料
| ふるいの呼び寸法 （㎜） | [5 empty] | 各ふるいにとどまる質量の累計 | [7 empty] | 各ふるいにとどまる質量 | [6 empty] | ふるいを通る質量
[7 empty] | （ｇ） |  |  | （％） |  |  |  |  | （ｇ） |  |  |  |  | （％） |  | （％）
| 最大寸法 |  |  |  | (㎜) | [9 empty] | 粗粒率
考 察
| ふるいを通る質量（％） |  | 100 | [9 empty] | 0 |  |  | ふるいにとどまる質量（％）
|  |  | 80 | [9 empty] | 20
|  |  | 60 | [9 empty] | 40
|  |  | 40 | [9 empty] | 60
|  |  | 20 | [9 empty] | 80
|  |  | 0 | [9 empty] | 100
|  | 2.36 |  | 4.75 |  | 9.5 |  | 19 | 37.5 | 75 | 106
|  |  | (2.5) | ( 5) |  | (10) |  | (20) | (40) | (80) | (100)
ふるいの呼び寸法（㎜）、※（）は従来の呼び寸法
ふるい分け曲線

## 14
様式 １４
骨材試験成績一覧表
工 事 名 | [11 empty] | 受注会社名
工 種 名 | [11 empty] | 測 定 者 | 印
試料採取地名
試験日
ふ る い 分 け |  | 粗 骨 材 |  | １５０㎜ 以 上 |  | 通過質量百分率％
以 上
[5 empty] | 150 |  | ～ |  | 100 | 〃
[5 empty] | 100 |  | ～ |  | 80 | 〃
[5 empty] | 80 |  | ～ |  | 60 | 〃
[5 empty] | 60 |  | ～ |  | 50 | 〃
[5 empty] | 50 |  | ～ |  | 40 | 〃
[5 empty] | 40 |  | ～ |  | 30 | 〃
[5 empty] | 30 |  | ～ |  | 25 | 〃
[5 empty] | 25 |  | ～ |  | 20 | 〃
[5 empty] | 20 |  | ～ |  | 15 | 〃
[5 empty] | 15 |  | ～ |  | 10 | 〃
[5 empty] | 10 |  | ～ |  | 5 | 〃
[5 empty] | 5以下 |  |  |  |  | 〃
粗 粒 率
|  | 細 骨 材 |  | ５ ㎜ |  | 通過質量百分率％
以 上
[5 empty] | 5 |  | ～ |  | 2.5 | 〃
[5 empty] | 2.5 |  | ～ |  | 1.2 | 〃
[5 empty] | 1.2 |  | ～ |  | 0.6 | 〃
[5 empty] | 0.6 |  | ～ |  | 0.3 | 〃
[5 empty] | 0.3 |  | ～ |  | 0.15 | 〃
[5 empty] | 0.15以下 |  |  |  |  | 〃
粗 粒 率
細 骨 材 |  |  | 密度
|  |  | 単位容積質量（標準） | [7 empty] | ㎏/㎥
|  |  | 単位容積質量（軽装） | [7 empty] | ㎏/㎥
|  |  | 安定性 | [7 empty] | ％
|  |  | 吸水量 | [7 empty] | ％
|  |  | 洗い試験 | [7 empty] | ％
粗 骨 材 |  |  | 密度
|  |  | 単位容積質量（標準） | [7 empty] | ㎏/㎥
|  |  | 単位容積質量（軽装） | [7 empty] | ㎏/㎥
|  |  | 安定性 | [7 empty] | ％
|  |  | 吸水量 | [7 empty] | ％
|  |  | すりへり減量 | [7 empty] | ％
|  |  | 洗い試験 | [7 empty] | ％
|  |  | 軟石量試験 | [7 empty] | ％
|  |  | 細長扁平試験 | [7 empty] | ％
備考

## 15
様式 １５
ｺﾝｸﾘｰﾄのｽﾗﾝﾌﾟ試験およびﾌﾚｯｼｭｺﾝｸﾘｰﾄの
空気量の圧力による試験（空気室圧力方式）
（JIS A 1101、JIS A 1128）
工 事 名 | [12 empty] | 受注会社名
工 種 名 | [12 empty] | 測 定 者 | [11 empty] | 印
| 試 験 日 |  |  |  |  | 平成 |  |  | 年 |  | 月 |  |  |  | 日 |  | 曜 |  |  |  | 天候
| 試験日の状態 |  |  |  | 室 温 （ ℃ ） | [5 empty] | 湿 度 （ ％ ） | [7 empty] | 水 温 （ ℃ ）
試 料
| 示方配合 |  |  |  | 粗骨材 の最大 寸 法 |  | ｽﾗﾝﾌﾟ | 水セメ ント比 |  | 空気量 |  | 細骨 材率 |  | 単位量（kg/㎥）
[14 empty] | 水 |  | セメント |  | 混和 材 |  | 細骨 材 |  | 粗骨材Ｇ |  | 混和剤
[8 empty] | W/C |  |  |  | s/a | [9 empty] | ㎜ | ㎜
[22 empty] | ～ | ～
[5 empty] | （㎜） |  | （㎝） | （％） |  | （％） |  | （％） |  | Ｗ |  | Ｃ |  | Ｆ |  | Ｓ |  |  |  | （g/㎥）
[22 empty] | ㎜ | ㎜
| 測定番号 |  |  |  | 1 | [5 empty] | 2 | [7 empty] | 3
① |  | スランプ |  | (㎝)
② |  | 突き棒でコンクリートの側面をたたいたときの状態
③ |  | 見 掛 け の 空 気 量 |  | （％）
④ |  | 骨 材 修 正 係 数 |  | （％）
⑤ |  | 空 気 量 ③－④ |  | （％）
⑥ |  | ｺﾝｸﾘｰﾄ の 温 度 |  | （℃）
考 察

## 16
様式 １６
コンクリートの圧縮強度試験
（JIS A 1108）
工 事 名 | [12 empty] | 受注会社名
工 種 名 | [12 empty] | 測 定 者 | [13 empty] | 印
| 試 験 日 |  |  |  | 平成 |  |  | 年 |  |  | 月 |  |  |  | 日 |  |  | 曜 |  |  |  |  | 天候
| 試験日の状態 |  |  | 室 温 （ ℃ ） | [6 empty] | 湿 度 （ ％ ） | [8 empty] | 水 温 （ ℃ ）
試 料
| 示方配合 |  |  | 粗骨材 の最大 寸 法 |  | ｽﾗﾝﾌﾟ | 水セメ ント比 |  |  | 空気量 |  | 細骨 材率 |  | 単 位 量 （kg/㎥）
[14 empty] | 水 |  | セメント |  |  | 混和 材 |  | 細骨 材 |  |  | 粗骨材Ｇ |  | 混和剤
[7 empty] | W/C |  |  |  |  | s/a | [11 empty] | ㎜ | ㎜
[24 empty] | ～ | ～
|  |  |  | （㎜） |  | （㎝） | （％） |  |  | （％） |  | （％） |  | Ｗ |  | Ｃ |  |  | Ｆ |  | Ｓ |  |  |  |  | （g/㎥）
[24 empty] | ㎜ | ㎜
| 材齢 | （日）
| 養生方法 | [15 empty] | 養生温度 |  |  |  |  | （℃）
| 供試体番号 |  |  | 1 |  |  |  |  | 2 | [6 empty] | 3 | [7 empty] | 4
| 平均直径 | (㎜)
| 断面積 | (㎟)
| 平均高さ | (㎜)
| スランプ | (㎝)
| 質量 | (㎏)
| 最大荷重 | (N)
| 圧縮強度 | (N/㎟)
| 平均圧縮強度 | (N/㎟)
| 見掛け密度 | (㎏/㎥)
| 平均見掛け密度 | (㎏/㎥)
供試体の破壊状況の ス ケ ッ チ
考 察

## 17
様式 １７
コンクリートの曲げ強度試験
（JIS A 1106）
工 事 名 | [11 empty] | 受注会社名
工 種 名 | [11 empty] | 測 定 者 | [13 empty] | 印
| 試 験 日 |  |  | 平成 |  |  | 年 |  |  | 月 |  |  |  | 日 |  |  | 曜 |  |  |  |  | 天候
| 試験日の状態 |  | 室 温 （ ℃ ） | [6 empty] | 湿 度 （ ％ ） | [8 empty] | 水 温 （ ℃ ）
試 料
| 示方配合 |  | 粗骨材 の最大 寸 法 |  | ｽﾗﾝﾌﾟ | 水セメ ント比 |  |  | 空気量 |  | 細骨 材率 |  | 単 位 量 （kg/㎥）
[13 empty] | 水 |  | セメント |  |  | 混和 材 |  | 細骨 材 |  |  | 粗骨材Ｇ |  | 混和剤
[6 empty] | W/C |  |  |  |  | s/a | [11 empty] | ㎜ | ㎜
[23 empty] | ～ | ～
|  |  | （㎜） |  | （㎝） | （％） |  |  | （％） |  | （％） |  | Ｗ |  | Ｃ |  |  | Ｆ |  | Ｓ |  |  |  |  | （g/㎥）
[23 empty] | ㎜ | ㎜
| 材齢 | （日）
| 養生方法 | [14 empty] | 養生温度 |  |  |  |  | （℃）
| 供試体番号 |  | 1 |  |  |  |  | 2 | [6 empty] | 3 | [7 empty] | 4
| 平均幅 | (㎜)
| 平均高さ | (㎜)
| スパン | (㎜)
| 最大荷重 | (N)
| 曲げ強度 | (N/㎟)
| 平均曲げ強度 | (N/㎟)
| 破壊断面とこれに近い支点との距離 | (㎜)
供試体の破壊状況 の ス ケ ッ チ
考 察

## 18
様式 １８
フレッシュコンクリート中の水の塩化物イオン濃度試験
（JIS A 5308、JIS A 1144）
工 事 名 | [13 empty] | 受注会社名
工 種 名 | [13 empty] | 測 定 者 | [9 empty] | 印
| 試 験 日 |  |  | 平 成 | 年 | 月 |  | 日 |  |  |  | 天 候
| 試料 |  |  | 採取方法
保管方法
| 示方配合 | [9 empty] | 単位容積質量（㎏/㎥）
|  |  | 粗骨材 の最大 寸 法 |  | スランプ の範囲 |  | 空気量 の範囲 |  | 水セメ ント比 | 細 骨 材 率
[11 empty] | 水 |  | セメント |  | 細骨材 | 粗骨材 | [5 empty] | 混和材料
|  |  | （㎜） |  | （㎝） |  | （％） |  | （％） | （％） | [5 empty] | ～ |  | ㎜ | ～ |  | ㎜
[18 empty] | ㎜ |  |  | ㎜
| 測定内容 |  |  | 分析方法
測定器名及び指示薬
| 測定回数 |  | 1 |  |  |  | 2 |  |  | 3 |  |  | 平 均
塩化物イオン濃度
（％）
| 塩化物量 | [11 empty] | 判定基準 | [6 empty] | 測定場所
[17 empty] | 以下 |  |  | 現 場 |  |  | 工 場
（㎏/㎥）

## 19
様式 １９
骨材のアルカリシリカ反応性試験（化学法）
（JIS A 5308、JIS A 1145）
工 事 名 | [20 empty] | 受注会社名
工 種 名 | [20 empty] | 測 定 者 | [5 empty] | 印
| 試 験 日 | [6 empty] | 平 成 |  | 年 |  | 月 |  |  | 日
骨 材 の 種 類 |  | 骨 材 の 産 地 | 繰 返 し | 試 料 量 | 反 応 時 間 | アルカリ濃度減少量（Rc） | [7 empty] | 溶 解 シ リ カ 量 （Sc） （mmol/ℓ） | [11 empty] | 有 害 度 の 判 定
[6 empty] | （mmol/ℓ） | [7 empty] | 吸 光 光 度 法 |  |  |  |  | 質 量 法 |  |  |  | 原子吸光光度法
[6 empty] | V1 |  | V2 | V3 |  | Rc |  | 平 均 値 | V |  | C | Sc | 平 均 値 | W | Sc |  | 平 均 値 | C | Sc | 平 均 値
|  |  |  | （g） | （hf） | （mℓ） |  | （mℓ） | （mℓ） |  |  |  |  | （mℓ） |  | （㎎/ℓ） |  |  | （g） |  |  |  | （㎎/ℓ）
1
2
3
1
2
3
1
2
3
備 考

## 20
様式 ２０
骨材のアルカリシリカ反応性試験（モルタルバー法）
（JIS A 5308、JIS A 1146）
工 事 名 | [12 empty] | 受注会社名
工 種 名 | [12 empty] | 測 定 者 | [9 empty] | 印
| 試 験 日 | [6 empty] | 平成 |  | 年 |  | 月 |  |  | 日 |  |  | 曜 |  | 天候
| 試験日の状態 |  |  |  |  | 気 温 （ ℃ ） |  |  |  |  | 室 温 （ ℃ ） |  |  |  |  | 容器内温度 （ ℃ ） |  |  |  |  | 容器内湿度 （ ％ ）
| セメント | [5 empty] | 種別 | [8 empty] | 全アルカリ
| 骨材 | [5 empty] | 産地 | [8 empty] | 種別
|  |  |  | 材 齢 |  |  |  |  | 脱型時 |  | ２週間 |  |  | ４週間 |  |  | ８週間 |  | ３ヶ月 |  |  | ６ヶ月
区 分
1
① |  | 基 長 Ｌ （有効ゲージ長） （×１０－３㎜）
2
3
1
② |  | 供試体脱型時のダイヤルゲージの読み Xini （×１０－３㎜）
2
3
1
③ |  | 同時測定した標準尺のダイヤルゲージの読み sXini （×１０－3㎜ )
2
3
1
④ |  | 材齢iにおける供試体のダイヤルゲージの読み Xi （×１０－3㎜ )
2
3
1
⑤ |  | 材齢iにおける標準尺のダイヤルゲージの読み sXi （×１０－3㎜ )
2
3
1
⑥ |  | 膨張率 |  |  | （％）
2
(④-⑤)-(②-③)
[5 empty] | ×100 |  |  | 3
L
平均
判定
精度
考 察

## 21
様式 ２１
鉄筋の曲げ試験
（JIS G 3112、JIS Z 2248）
工 事 名 | [7 empty] | 受注会社名
工 種 名 | [7 empty] | 測 定 者 |  |  |  |  | 印
| 試 験 日 |  |  |  | 平成 | 年 | 月 |  | 日 |  | 曜 | 天候
| 試験日の状態 |  | 気 温 （ ℃ ） | [6 empty] | 室 温 （ ℃ ）
試 料
試料番号
| 呼び径 |  |  | （㎜）
| 実測径 |  |  | （㎜）
種別
記号
| 曲げ角度 |  |  | （度）
| 内側半径 |  |  | （㎜）
判定
考 察

## 22
様式 ２２
鉄筋の引張試験
（JIS G 3112、JIS Z 2241）
工 事 名 | [6 empty] | 受注会社名
工 種 名 | [6 empty] | 測 定 者 |  |  |  |  | 印
| 試 験 日 |  |  | 平成 | 年 | 月 |  | 日 |  | 曜 | 天候
| 試験日の状態 |  | 気 温 （ ℃ ） | [5 empty] | 室 温 （ ℃ ）
試 料
試料番号
| 呼び径 |  | （㎜）
最大径
| 実測径 | （㎜） | 最小径
平均
| 断面積 |  | （㎟）
種別
記号
| 標点距離 |  | （㎜）
| 降伏点荷重 |  | （N）
| 降伏点 |  | （N/㎟）
| 引張荷重 |  | （N）
| 引張強さ |  | （N/㎟）
| 伸び |  | （㎜）
（%）
切断位置による記号
試験片
判定
考 察