## 生活環境項目
ケ 類型未設定河川（令和５年度）
a 地点別総括表（生活環境項目）
水域名 (河川名等) | 地点名 | 地点 統一 番号 | pH |  |  |  | ＤＯ |  |  |  |  | ＢＯＤ | [6 empty] | ＣＯＤ | SS |  |  |  |  | 大腸菌数
|  |  | 最小値 | 最大値 | ｍ | ｎ | 最小値 | 最大値 | ｍ | ｎ | 日間平均値 | 日間平均値 | [6 empty] | 日間平均値 | 最小値 | 最大値 | ｍ | ｎ | 日間平均値 | 最小値 | 最大値 | ｍ | ｎ | 日間平均値
[11 empty] | 平均値 | 最小値 | 最大値 | ｘ | ｙ | 平均値 | 中央値 | 75%値 | 平均値 |  |  |  |  | 平均値 |  |  |  |  | 平均値
白鳥川 | 高坐橋から1本下流の農橋 | 205-1 | 7 | 7.6 |  | 12 | 7.5 | 11 |  | 12 | 9.3 | 1 | 1.7 |  | 12 | 1.3 | 1.2 | 1.3 | 4.3 | 3 | 40 |  | 12 | 12 | 46 | 280 |  | 12 | 120
長命寺川 | 白王橋 | 206-1 | 7.4 | 7.9 |  | 12 | 7.6 | 11 |  | 12 | 9.3 | 1.7 | 3.1 |  | 12 | 2.5 | 2.4 | 2.6 | 5.8 | 15 | 39 |  | 12 | 25 | 23 | 120 |  | 12 | 66
※ m：環境基準値を超える検体数、n：総検体数、x：環境基準に適合しない日数、y：総測定日数、平均値・中央値・75%値：日間平均値の年間の平均値・中央値・75%値
b 地点別総括表（全窒素・全りん）
水域名 (河川名等) | 地点名 | 地点統一番号 | pH 最小値: 全窒素; pH ｎ: 全りん
|  |  | 日間平均値 |  |  | 日間平均値
|  |  | 最小値 | 最大値 | 平均値 | 最小値 | 最大値 | 平均値
白鳥川 | 高坐橋から1本下流の農橋 | 205-1 | 0.82 | 1.8 | 1.4 | 0.057 | 0.19 | 0.11
長命寺川 | 白王橋 | 206-1 | 1.1 | 2 | 1.4 | 0.098 | 0.17 | 0.14
※ 平均値：日間平均値の年間の平均値

## 健康項目
c 地点別総括表（健康項目）
水域名 (河川名等) | 地点名 | 地点 統一 番号 | カドミウム |  |  | 全シアン |  |  | 鉛 |  |  | 六価クロム |  |  | 砒素 |  |  | 総水銀 |  |  | PCB |  |  | ジクロロメタン |  |  | 四塩化炭素 |  |  | 1,2-ジクロロエタン |  |  | 1,1-ジクロロエチレン |  |  | シス-1,2-ジクロロエチレン |  |  | 1,1,1-トリクロロエタン
|  |  | ｍ | ｎ | 最大値 | ｍ | ｎ | 最大値 | ｍ | ｎ | 最大値 | ｍ | ｎ | 最大値 | ｍ | ｎ | 最大値 | ｍ | ｎ | 最大値 | ｍ | ｎ | 最大値 | ｍ | ｎ | 最大値 | ｍ | ｎ | 最大値 | ｍ | ｎ | 最大値 | ｍ | ｎ | 最大値 | ｍ | ｎ | 最大値 | ｍ | ｎ | 最大値
白鳥川 | 高坐橋から1本下流の農橋 | 205-1 |  | 2 | <0.0003 |  | 2 | <0.1 |  | 2 | <0.005 |  | 2 | <0.01 |  | 2 | <0.005 |  | 2 | <0.0005 |  | 1 | <0.0005 |  | 2 | <0.002 |  | 2 | <0.0002 |  | 2 | <0.0004 |  | 2 | <0.002 |  | 2 | <0.002 |  | 2 | <0.1
長命寺川 | 白王橋 | 206-1 |  | 2 | <0.0003 |  | 2 | <0.1 |  | 2 | <0.005 |  | 2 | <0.01 |  | 2 | <0.005 |  | 2 | <0.0005 |  | 1 | <0.0005 |  | 2 | <0.002 |  | 2 | <0.0002 |  | 2 | <0.0004 |  | 2 | <0.002 |  | 2 | <0.002 |  | 2 | <0.1
水域名 (河川名等) | 地点名 | 地点 統一 番号 | 1,1,2-トリクロロエタン |  |  | トリクロロエチレン |  |  | テトラクロロエチレン |  |  | 1,3-ジクロロプロペン |  |  | チウラム |  |  | シマジン |  |  | チオベンカルブ |  |  | ベンゼン |  |  | セレン |  |  | 硝酸性窒素及び亜硝酸性窒素 |  |  | ふっ素 |  |  | ほう素 |  |  | 1,4-ジオキサン
|  |  | ｍ | ｎ | 最大値 | ｍ | ｎ | 最大値 | ｍ | ｎ | 最大値 | ｍ | ｎ | 最大値 | ｍ | ｎ | 最大値 | ｍ | ｎ | 最大値 | ｍ | ｎ | 最大値 | ｍ | ｎ | 最大値 | ｍ | ｎ | 最大値 | ｍ | ｎ | 最大値 | ｍ | ｎ | 最大値 | ｍ | ｎ | 最大値 | ｍ | ｎ | 最大値
白鳥川 | 高坐橋から1本下流の農橋 | 205-1 |  | 2 | <0.0006 |  | 2 | <0.001 |  | 2 | <0.001 |  | 2 | <0.0002 |  | 2 | <0.0006 |  | 2 | <0.0003 |  | 2 | <0.002 |  | 2 | <0.001 |  | 2 | <0.002 |  | 12 | 1.5 |  | 2 | 0.09 |  | 2 | <0.1 |  | 2 | <0.005
長命寺川 | 白王橋 | 206-1 |  | 2 | <0.0006 |  | 2 | <0.001 |  | 2 | <0.001 |  | 2 | <0.0002 |  | 2 | <0.0006 |  | 2 | <0.0003 |  | 2 | <0.002 |  | 2 | <0.001 |  | 2 | <0.002 |  | 12 | 1 |  | 2 | 0.11 |  | 2 | <0.1 |  | 2 | <0.005
※ m：環境基準値を超える検体数、n：総検体数

## 白鳥川
|  | 地点統一番号 | 類型 | 調査年度 | 河川名 |  | 白鳥川 | [9 empty] | 調査担当機関 |  |  | 滋賀県琵琶湖環境部琵琶湖保全再生課
|  | 205-1 | - | 2023 | 調査地点 |  | 高坐橋から1本下流の農橋
|  | 採水月日 |  |  |  | 0424 |  | 0517 | 0619 | 0719 |  | 0802 |  | 0925 |  | 1011 |  | 1101 | 1206 |  | 0110 | 0209 | 0308
|  | 採水時刻 |  | 開始時 |  | 1155 |  | 1241 | 1212 | 1155 |  | 1321 |  | 1118 |  | 1045 |  | 1215 | 1215 |  | 1150 | 1055 | 1224
|  | 天候 |  |  |  | 曇 |  | 晴 | 晴 | 曇 |  | 晴 |  | 晴 |  | 晴 |  | 晴 | 晴 |  | 曇 | 晴 | 晴
|  | 採水位置 |  |  |  | 流心 |  | 流心 | 流心 | 流心 |  | 流心 |  | 流心 |  | 流心 |  | 流心 | 流心 |  | 流心 | 流心 | 流心
一般項目 |  | 気温 |  | ℃ |  | 18.1 |  | 26.1 | 27.1 | 30.6 |  | 34.4 |  | 27.6 |  | 21.7 |  | 19.4 | 12.6 |  | 4.8 | 6 | 9.5
|  | 水温 |  | ℃ |  | 13.6 |  | 22.4 | 25 | 27.6 |  | 30.1 |  | 23.2 |  | 18.8 |  | 18.1 | 13.1 |  | 7.2 | 9 | 10.1
|  | 流量 |  | m3/s |  | 0.626 |  | 0.731 | 0.603 | 2.56 |  | 0.893 |  | 0.633 |  | 1.48 |  | 0.899 | 0.781 |  | 0.582 | 1.29 | 0.592
|  | 透視度 |  | cm |  | 12 |  | 28 | 40 | 75 |  | 80 | > | 100 | > | 100 | > | 100 | 90 |  | 65 | 65 | 50
生活環境項目 |  | pH | (水素イオン濃度) |  |  | 7.1 |  | 7.3 | 7.6 | 7.6 |  | 7.3 |  | 7.1 |  | 7.3 |  | 7.2 | 7.2 |  | 7.1 | 7.3 | 7
|  | DO | (溶存酸素) | mg/L |  | 9.9 |  | 8.8 | 8.4 | 7.7 |  | 7.5 |  | 8.4 |  | 8.5 |  | 9.1 | 11 |  | 11 | 11 | 10
|  | BOD | (生物化学的酸素要求量) | mg/L |  | 1.4 |  | 1.7 | 1.3 | 1.1 |  | 1.2 |  | 1.2 |  | 1.1 |  | 1 | 1.1 |  | 1.2 | 1.2 | 1.6
|  | COD | (化学的酸素要求量) | mg/L |  | 6.2 |  | 5.9 | 6 | 4.3 |  | 3.9 |  | 3.5 |  | 3.5 |  | 3.1 | 3.1 |  | 2.7 | 4.1 | 5.5
|  | SS | (浮遊物質量) | mg/L |  | 40 |  | 27 | 11 | 8 |  | 9 |  | 5 |  | 3 |  | 5 | 5 |  | 10 | 9 | 12
|  | 大腸菌数 |  | CFU/100mL |  | 170 |  | 94 | 86 | 130 |  | 110 |  | 280 |  | 210 |  | 82 | 100 |  | 84 | 60 | 46
|  | T-N | (全窒素) | mg/L |  | 1.2 |  | 0.98 | 1.1 | 1.1 |  | 0.82 |  | 1.6 |  | 1.6 |  | 1.5 | 1.7 |  | 1.5 | 1.5 | 1.8
|  | T-P | (全りん) | mg/L |  | 0.18 |  | 0.19 | 0.13 | 0.1 |  | 0.11 |  | 0.096 |  | 0.078 |  | 0.057 | 0.07 |  | 0.081 | 0.076 | 0.13
|  | 全亜鉛 |  | mg/L
|  | ﾉﾆﾙﾌｪﾉｰﾙ |  | mg/L
|  | LAS |  | mg/L
健康項目 |  | ｶﾄﾞﾐｳﾑ |  | mg/L |  |  | < | 0.0003 | [8 empty] | < | 0.0003
|  | 全ｼｱﾝ |  | mg/L |  |  | < | 0.1 | [8 empty] | < | 0.1
|  | 鉛 |  | mg/L |  |  | < | 0.005 | [8 empty] | < | 0.005
|  | 六価ｸﾛﾑ |  | mg/L |  |  | < | 0.01 | [8 empty] | < | 0.01
|  | 砒素 |  | mg/L |  |  | < | 0.005 | [8 empty] | < | 0.005
|  | 総水銀 |  | mg/L |  |  | < | 0.0005 | [8 empty] | < | 0.0005
|  | ｱﾙｷﾙ水銀 |  | mg/L
|  | PCB |  | mg/L | [6 empty] | < | 0.0005
|  | ｼﾞｸﾛﾛﾒﾀﾝ |  | mg/L |  |  | < | 0.002 | [8 empty] | < | 0.002
|  | 四塩化炭素 |  | mg/L |  |  | < | 0.0002 | [8 empty] | < | 0.0002
|  | 1,2－ｼﾞｸﾛﾛｴﾀﾝ |  | mg/L |  |  | < | 0.0004 | [8 empty] | < | 0.0004
|  | 1,1-ｼﾞｸﾛﾛｴﾁﾚﾝ |  | mg/L |  |  | < | 0.002 | [8 empty] | < | 0.002
|  | ｼｽ-1,2-ｼﾞｸﾛﾛｴﾁﾚﾝ |  | mg/L |  |  | < | 0.002 | [8 empty] | < | 0.002
|  | 1,1,1-ﾄﾘｸﾛﾛｴﾀﾝ |  | mg/L |  |  | < | 0.1 | [8 empty] | < | 0.1
|  | 1,1,2-ﾄﾘｸﾛﾛｴﾀﾝ |  | mg/L |  |  | < | 0.0006 | [8 empty] | < | 0.0006
|  | ﾄﾘｸﾛﾛｴﾁﾚﾝ |  | mg/L |  |  | < | 0.001 | [8 empty] | < | 0.001
|  | ﾃﾄﾗｸﾛﾛｴﾁﾚﾝ |  | mg/L |  |  | < | 0.001 | [8 empty] | < | 0.001
|  | 1,3-ｼﾞｸﾛﾛﾌﾟﾛﾍﾟﾝ |  | mg/L |  |  | < | 0.0002 | [8 empty] | < | 0.0002
|  | ﾁｳﾗﾑ |  | mg/L |  |  | < | 0.0006 | [8 empty] | < | 0.0006
|  | ｼﾏｼﾞﾝ |  | mg/L |  |  | < | 0.0003 | [8 empty] | < | 0.0003
|  | ﾁｵﾍﾞﾝｶﾙﾌﾞ |  | mg/L |  |  | < | 0.002 | [8 empty] | < | 0.002
|  | ﾍﾞﾝｾﾞﾝ |  | mg/L |  |  | < | 0.001 | [8 empty] | < | 0.001
|  | ｾﾚﾝ |  | mg/L |  |  | < | 0.002 | [8 empty] | < | 0.002
|  | NO3-N | (硝酸態窒素) | mg/L |  | 0.74 |  | 0.57 | 0.82 | 0.88 |  | 0.54 |  | 1.3 |  | 1.2 |  | 1.3 | 1.3 |  | 1.1 | 1.1 | 1.5
|  | NO2-N | (亜硝酸態窒素) | mg/L |  | 0.023 |  | 0.032 | 0.013 | 0.014 |  | 0.007 |  | 0.015 |  | 0.014 |  | 0.01 | 0.019 |  | 0.023 | 0.029 | 0.02
|  | NO3-N＋NO2-N |  | mg/L |  | 0.76 |  | 0.6 | 0.83 | 0.89 |  | 0.55 |  | 1.3 |  | 1.2 |  | 1.3 | 1.3 |  | 1.1 | 1.1 | 1.5
|  | ふっ素 |  | mg/L |  |  |  | 0.09 | [8 empty] | < | 0.08
|  | ほう素 |  | mg/L |  |  | < | 0.1 | [8 empty] | < | 0.1
|  | 1,4-ｼﾞｵｷｻﾝ |  | mg/L |  |  | < | 0.005 | [8 empty] | < | 0.005
要監視項目 | 人の健康の 保護関連 | ﾄﾗﾝｽ-1,2-ｼﾞｸﾛﾛｴﾁﾚﾝ |  | mg/L
|  | 1,2-ｼﾞｸﾛﾛﾌﾟﾛﾊﾟﾝ |  | mg/L
|  | p-ｼﾞｸﾛﾛﾍﾞﾝｾﾞﾝ |  | mg/L
|  | ｲｿｷｻﾁｵﾝ |  | mg/L
|  | ﾀﾞｲｱｼﾞﾉﾝ |  | mg/L
|  | ﾌｪﾆﾄﾛﾁｵﾝ |  | mg/L
|  | ｲｿﾌﾟﾛﾁｵﾗﾝ |  | mg/L
|  | ｵｷｼﾝ銅 |  | mg/L
|  | ｸﾛﾛﾀﾛﾆﾙ |  | mg/L
|  | ﾌﾟﾛﾋﾟｻﾞﾐﾄﾞ |  | mg/L
|  | ﾌｪﾉﾌﾞｶﾙﾌﾞ |  | mg/L
|  | ｲﾌﾟﾛﾍﾞﾝﾎｽ |  | mg/L
|  | ﾄﾙｴﾝ |  | mg/L
|  | ｷｼﾚﾝ |  | mg/L
|  | ﾌﾀﾙ酸ｼﾞｴﾁﾙﾍｷｼﾙ |  | mg/L
|  | ﾆｯｹﾙ |  | mg/L
|  | ﾓﾘﾌﾞﾃﾞﾝ |  | mg/L
|  | ｱﾝﾁﾓﾝ |  | mg/L
|  | 塩化ﾋﾞﾆﾙﾓﾉﾏｰ |  | mg/L
|  | ｴﾋﾟｸﾛﾛﾋﾄﾞﾘﾝ |  | mg/L
|  | 全ﾏﾝｶﾞﾝ |  | mg/L
|  | ｳﾗﾝ |  | mg/L
|  | PFOS |  | ng/L
|  | PFOS(直鎖体) |  | ng/L
|  | PFOA |  | ng/L
|  | PFOA(直鎖体) |  | ng/L
|  | PFOS及びPFOA |  | ng/L
| 水生生物 保全関連 | ｸﾛﾛﾎﾙﾑ |  | mg/L
|  | ﾌｪﾉｰﾙ |  | mg/L
|  | ﾎﾙﾑｱﾙﾃﾞﾋﾄﾞ |  | mg/L
|  | 4-t-ｵｸﾁﾙﾌｪﾉｰﾙ |  | mg/L
|  | ｱﾆﾘﾝ |  | mg/L
|  | 2,4-ｼﾞｸﾛﾛﾌｪﾉｰﾙ |  | mg/L
その他項目 |  | NH4-N | (アンモニウム態窒素) | mg/L |  | 0.1 |  | 0.15 | 0.12 | 0.09 |  | 0.08 |  | 0.15 |  | 0.1 |  | 0.04 | 0.14 |  | 0.16 | 0.14 | 0.13
|  | PO4-P | （溶解性オルトりん酸態りん） | mg/L |  | 0.085 |  | 0.13 | 0.075 | 0.079 |  | 0.085 |  | 0.077 |  | 0.059 |  | 0.038 | 0.047 |  | 0.052 | 0.051 | 0.078
|  | 塩化物イオン |  | mg/L |  | 19 |  | 17 | 15 | 13 |  | 14 |  | 22 |  | 25 |  | 27 | 26 |  | 37 | 39 | 26
|  | D-COD | (溶存態化学的酸素要求量) | mg/L
|  | TOC | (全有機炭素) | mg/L
|  | P-TOC | (粒子態全有機炭素) | mg/L
|  | D-TOC | (溶存態全有機炭素) | mg/L
|  | org-N | (有機態窒素) | mg/L |  | 0.34 |  | 0.23 | 0.15 | 0.13 |  | 0.19 |  | 0.15 |  | 0.3 |  | 0.16 | 0.26 |  | 0.24 | 0.26 | 0.17
|  | 油分 |  | -

## 長命寺川
|  | 地点統一番号 | 類型 | 調査年度 | 河川名 |  | 長命寺川 | [7 empty] | 調査担当機関 |  |  | 滋賀県琵琶湖環境部琵琶湖保全再生課
|  | 206-1 | - | 2023 | 調査地点 |  | 白王橋
|  | 採水月日 |  |  |  | 0424 |  | 0517 | 0619 | 0719 |  | 0802 | 0925 | 1011 |  | 1101 | 1206 |  | 0110 | 0209 | 0308
|  | 採水時刻 |  | 開始時 |  | 1122 |  | 1212 | 1147 | 1130 |  | 1154 | 1055 | 1025 |  | 1146 | 1146 |  | 1128 | 1030 | 1158
|  | 天候 |  |  |  | 曇 |  | 晴 | 晴 | 曇 |  | 晴 | 晴 | 晴 |  | 晴 | 晴 |  | 曇 | 晴 | 晴
|  | 採水位置 |  |  |  | 流心 |  | 流心 | 流心 | 流心 |  | 流心 | 流心 | 流心 |  | 流心 | 流心 |  | 流心 | 流心 | 流心
一般項目 |  | 気温 |  | ℃ |  | 16.6 |  | 25.7 | 26.8 | 30.8 |  | 32.4 | 27.5 | 21 |  | 18.8 | 12.4 |  | 3.7 | 5.5 | 9.2
|  | 水温 |  | ℃ |  | 13.3 |  | 23.9 | 25.1 | 26.2 |  | 31.6 | 24.1 | 18.5 |  | 18.1 | 10.7 |  | 6.1 | 6.5 | 9
|  | 流量 |  | m3/s |  | 1.42 |  | 1.84 | 2.2 | 3.62 |  | 1.93 | 4.98 | 0.902 |  | 2.86 | 2.53 |  | 2.72 | 0.898 | 3.29
|  | 透視度 |  | cm |  | 14 |  | 20 | 20 | 27 |  | 30 | 23 | 18 |  | 15 | 15 |  | 25 | 25 | 20
生活環境項目 |  | pH | (水素イオン濃度) |  |  | 7.6 |  | 7.8 | 7.7 | 7.6 |  | 7.8 | 7.7 | 7.5 |  | 7.9 | 7.6 |  | 7.5 | 7.4 | 7.5
|  | DO | (溶存酸素) | mg/L |  | 11 |  | 8.6 | 8.4 | 7.8 |  | 7.6 | 8 | 8.4 |  | 9.3 | 10 |  | 11 | 11 | 11
|  | BOD | (生物化学的酸素要求量) | mg/L |  | 2.4 |  | 2.4 | 2.5 | 2.4 |  | 3.1 | 3.1 | 2.6 |  | 2.4 | 2.9 |  | 2.4 | 1.7 | 1.7
|  | COD | (化学的酸素要求量) | mg/L |  | 5.7 |  | 6 | 6.8 | 5.8 |  | 6.6 | 6.2 | 5.1 |  | 5.8 | 6.2 |  | 5.5 | 4.2 | 5.1
|  | SS | (浮遊物質量) | mg/L |  | 39 |  | 29 | 25 | 17 |  | 17 | 26 | 30 |  | 34 | 32 |  | 15 | 18 | 23
|  | 大腸菌数 |  | CFU/100mL |  | 62 |  | 88 | 84 | 120 |  | 100 | 86 | 66 |  | 58 | 44 |  | 36 | 23 | 25
|  | T-N | (全窒素) | mg/L |  | 1.1 |  | 1.2 | 1.1 | 1.3 |  | 2 | 1.5 | 1.6 |  | 1.2 | 1.4 |  | 1.2 | 1.4 | 1.3
|  | T-P | (全りん) | mg/L |  | 0.14 |  | 0.15 | 0.13 | 0.12 |  | 0.16 | 0.16 | 0.17 |  | 0.17 | 0.16 |  | 0.12 | 0.14 | 0.098
|  | 全亜鉛 |  | mg/L
|  | ﾉﾆﾙﾌｪﾉｰﾙ |  | mg/L
|  | LAS |  | mg/L
健康項目 |  | ｶﾄﾞﾐｳﾑ |  | mg/L |  |  | < | 0.0003 | [6 empty] | < | 0.0003
|  | 全ｼｱﾝ |  | mg/L |  |  | < | 0.1 | [6 empty] | < | 0.1
|  | 鉛 |  | mg/L |  |  | < | 0.005 | [6 empty] | < | 0.005
|  | 六価ｸﾛﾑ |  | mg/L |  |  | < | 0.01 | [6 empty] | < | 0.01
|  | 砒素 |  | mg/L |  |  | < | 0.005 | [6 empty] | < | 0.005
|  | 総水銀 |  | mg/L |  |  | < | 0.0005 | [6 empty] | < | 0.0005
|  | ｱﾙｷﾙ水銀 |  | mg/L
|  | PCB |  | mg/L | [6 empty] | < | 0.0005
|  | ｼﾞｸﾛﾛﾒﾀﾝ |  | mg/L |  |  | < | 0.002 | [6 empty] | < | 0.002
|  | 四塩化炭素 |  | mg/L |  |  | < | 0.0002 | [6 empty] | < | 0.0002
|  | 1,2－ｼﾞｸﾛﾛｴﾀﾝ |  | mg/L |  |  | < | 0.0004 | [6 empty] | < | 0.0004
|  | 1,1-ｼﾞｸﾛﾛｴﾁﾚﾝ |  | mg/L |  |  | < | 0.002 | [6 empty] | < | 0.002
|  | ｼｽ-1,2-ｼﾞｸﾛﾛｴﾁﾚﾝ |  | mg/L |  |  | < | 0.002 | [6 empty] | < | 0.002
|  | 1,1,1-ﾄﾘｸﾛﾛｴﾀﾝ |  | mg/L |  |  | < | 0.1 | [6 empty] | < | 0.1
|  | 1,1,2-ﾄﾘｸﾛﾛｴﾀﾝ |  | mg/L |  |  | < | 0.0006 | [6 empty] | < | 0.0006
|  | ﾄﾘｸﾛﾛｴﾁﾚﾝ |  | mg/L |  |  | < | 0.001 | [6 empty] | < | 0.001
|  | ﾃﾄﾗｸﾛﾛｴﾁﾚﾝ |  | mg/L |  |  | < | 0.001 | [6 empty] | < | 0.001
|  | 1,3-ｼﾞｸﾛﾛﾌﾟﾛﾍﾟﾝ |  | mg/L |  |  | < | 0.0002 | [6 empty] | < | 0.0002
|  | ﾁｳﾗﾑ |  | mg/L |  |  | < | 0.0006 | [6 empty] | < | 0.0006
|  | ｼﾏｼﾞﾝ |  | mg/L |  |  | < | 0.0003 | [6 empty] | < | 0.0003
|  | ﾁｵﾍﾞﾝｶﾙﾌﾞ |  | mg/L |  |  | < | 0.002 | [6 empty] | < | 0.002
|  | ﾍﾞﾝｾﾞﾝ |  | mg/L |  |  | < | 0.001 | [6 empty] | < | 0.001
|  | ｾﾚﾝ |  | mg/L |  |  | < | 0.002 | [6 empty] | < | 0.002
|  | NO3-N | (硝酸態窒素) | mg/L |  | 0.46 |  | 0.46 | 0.48 | 0.37 |  | 1 | 0.49 | 0.89 |  | 0.38 | 0.48 |  | 0.52 | 1 | 1
|  | NO2-N | (亜硝酸態窒素) | mg/L |  | 0.007 |  | 0.017 | 0.006 | 0.002 |  | 0.003 | 0.004 | 0.015 |  | 0.028 | 0.015 |  | 0.011 | 0.014 | 0.011
|  | NO3-N＋NO2-N |  | mg/L |  | 0.47 |  | 0.48 | 0.49 | 0.37 |  | 1 | 0.49 | 0.91 |  | 0.41 | 0.5 |  | 0.53 | 1 | 1
|  | ふっ素 |  | mg/L |  |  |  | 0.09 | [7 empty] | 0.11
|  | ほう素 |  | mg/L |  |  | < | 0.1 | [6 empty] | < | 0.1
|  | 1,4-ｼﾞｵｷｻﾝ |  | mg/L |  |  | < | 0.005 | [6 empty] | < | 0.005
要監視項目 | 人の健康の 保護関連 | ﾄﾗﾝｽ-1,2-ｼﾞｸﾛﾛｴﾁﾚﾝ |  | mg/L
|  | 1,2-ｼﾞｸﾛﾛﾌﾟﾛﾊﾟﾝ |  | mg/L
|  | p-ｼﾞｸﾛﾛﾍﾞﾝｾﾞﾝ |  | mg/L
|  | ｲｿｷｻﾁｵﾝ |  | mg/L
|  | ﾀﾞｲｱｼﾞﾉﾝ |  | mg/L
|  | ﾌｪﾆﾄﾛﾁｵﾝ |  | mg/L
|  | ｲｿﾌﾟﾛﾁｵﾗﾝ |  | mg/L
|  | ｵｷｼﾝ銅 |  | mg/L
|  | ｸﾛﾛﾀﾛﾆﾙ |  | mg/L
|  | ﾌﾟﾛﾋﾟｻﾞﾐﾄﾞ |  | mg/L
|  | ﾌｪﾉﾌﾞｶﾙﾌﾞ |  | mg/L
|  | ｲﾌﾟﾛﾍﾞﾝﾎｽ |  | mg/L
|  | ﾄﾙｴﾝ |  | mg/L
|  | ｷｼﾚﾝ |  | mg/L
|  | ﾌﾀﾙ酸ｼﾞｴﾁﾙﾍｷｼﾙ |  | mg/L
|  | ﾆｯｹﾙ |  | mg/L
|  | ﾓﾘﾌﾞﾃﾞﾝ |  | mg/L
|  | ｱﾝﾁﾓﾝ |  | mg/L
|  | 塩化ﾋﾞﾆﾙﾓﾉﾏｰ |  | mg/L
|  | ｴﾋﾟｸﾛﾛﾋﾄﾞﾘﾝ |  | mg/L
|  | 全ﾏﾝｶﾞﾝ |  | mg/L
|  | ｳﾗﾝ |  | mg/L
|  | PFOS |  | ng/L
|  | PFOS(直鎖体) |  | ng/L
|  | PFOA |  | ng/L
|  | PFOA(直鎖体) |  | ng/L
|  | PFOS及びPFOA |  | ng/L
| 水生生物 保全関連 | ｸﾛﾛﾎﾙﾑ |  | mg/L
|  | ﾌｪﾉｰﾙ |  | mg/L
|  | ﾎﾙﾑｱﾙﾃﾞﾋﾄﾞ |  | mg/L
|  | 4-t-ｵｸﾁﾙﾌｪﾉｰﾙ |  | mg/L
|  | ｱﾆﾘﾝ |  | mg/L
|  | 2,4-ｼﾞｸﾛﾛﾌｪﾉｰﾙ |  | mg/L
その他項目 |  | NH4-N | (アンモニウム態窒素) | mg/L |  | 0.09 |  | 0.14 | 0.11 | 0.15 |  | 0.13 | 0.02 | 0.11 |  | 0.01 | 0.09 |  | 0.16 | 0.17 | 0.12
|  | PO4-P | （溶解性オルトりん酸態りん） | mg/L |  | 0.056 |  | 0.045 | 0.069 | 0.069 |  | 0.075 | 0.036 | 0.05 |  | 0.022 | 0.04 |  | 0.044 | 0.025 | 0.029
|  | 塩化物イオン |  | mg/L |  | 16 |  | 13 | 11 | 10 |  | 14 | 14 | 15 |  | 17 | 17 |  | 17 | 18 | 16
|  | D-COD | (溶存態化学的酸素要求量) | mg/L
|  | TOC | (全有機炭素) | mg/L
|  | P-TOC | (粒子態全有機炭素) | mg/L
|  | D-TOC | (溶存態全有機炭素) | mg/L
|  | org-N | (有機態窒素) | mg/L |  | 0.54 |  | 0.58 | 0.5 | 0.78 |  | 0.87 | 0.99 | 0.58 |  | 0.78 | 0.81 |  | 0.51 | 0.23 | 0.18
|  | 油分 |  | -